## Feuil1
Mur de soutènement | [14 empty] | L'auteur n'est
pas responsable
Données | [14 empty] | de l'usage fait
L1 | 1.2 | m | longueur semelle avant | [11 empty] | de ce programme
L2 | 0.3 | m | épaisseur du fût | [11 empty] | H. Thonier
L3 | 0.9 | m | longueur semelle arrière | [11 empty] | 25 septembre 2012
h1 | 0.3 | m | épaisseur semelle avant
h2 | 0.7 | m | hauteur de terre aval
h3 | 0.3 | m | épaisseur semelle arrière
h4 | 3.7 | m | hauteur de terre amont
q | 10 | kN/m2 | charge sur la surface de terrain amont | [17 empty] | dec | 0.1
| 0 |  | butée haute négligée =0, sinon =1 | [18 empty] | mur | terre
j | 30 | ° | angle de frottement interne | [17 empty] | 0.1 | 0.1
j | 0.5236 | rd | d° | [17 empty] | 0.1 | 0.4
r | 25 | kN/m3 | poids volumique du béton | [17 empty] | 1.3 | 0.4
gh | 18 | kN/m3 | poids volumique du sol | [12 empty] | A | 25 | 1.05 |  |  | 1.3 | 4.1
gg | 1.35 |  | coeff. major. des charges permanentes | [12 empty] | B | 50 | 1.1 |  |  | 1.6 | 4.1
gq | 1.5 |  | coeff. major. des charges variables | [12 empty] | C | 75 | 1.15 |  |  | 1.6 | 0.4
gR,h | 1.1 |  | coefficient de sécurité au glissement | [17 empty] | 2.5 | 0.4
fck | 25 | MPa | résistance du béton |  |  |  | gc | 1.5 |  | fcd | 16.6667 | MPa |  |  |  |  | euk | 25 |  |  | 2.5 | 0.1
fyk | 500 | MPa | limite élastique des aciers |  |  |  | gs | 1.15 |  | fyd | 434.7826 | MPa |  |  |  |  | k | 1.05 |  |  | 0.1 | 0.1
c | 45 | mm | enrobage à l'axe des armatures | [13 empty] | es0 | 2.1739
classe | A |  | classe acier A, B ou C | [17 empty] | 0.1 |  | 1.1
[21 empty] | 1.3 |  | 1.1
Résultats | [8 empty] | Contrainte maxi : | 110.6157 | kPa
L | 2.4 | m | longueur de la semelle | [5 empty] | Glissement : | OK | [10 empty] | 1.6 |  | 4.1
h5 | 3 | m | hauteur visible du mur côté aval | [5 empty] | Armatures fût : | 9.74 | cm2/m | [9 empty] | 2.5 |  | 4.1
H | 4 | m | hauteur totale du mur | [5 empty] | Armatures semelle arrière : | -3.934 | cm2/m
Ka | 0.33333 |  | coefficient de poussée | [5 empty] | Armatures semelle avant : | 5.8043 | cm2/m
Kp | 3 |  | coefficient de butée
Sollicitations horizontales de poussée
nature | formule |  | p | cote | F | MA | gq | gq.F | gq.MA
|  |  | kN/m2 | m | kN | kNm |  | kN | kNm
terre | P | Ka.gh.H | 24 | 1.3333 | 48 | 64 | 1.35 | 64.8 | 86.4
charge | Q | Ka.q | 3.3333 | 2 | 13.3333 | 26.6667 | 1.5 | 20 | 40
|  |  |  | total | 61.3333 | 90.6667 |  | 84.8 | 126.4
Sollicitations verticales de poids
| b | h | r | dist./A | P | MA | gq | gq.P | gq.MA
| m | m | kN/m3 | m | kN | kNm |  | kN | kNm
N1 | 0.9 | 3.7 | 18 | 1.95 | 59.94 | 116.883 | 1.35 | 80.919 | 157.7921
N2 | 0.9 | 0.3 | 25 | 1.95 | 6.75 | 13.1625 | 1.35 | 9.1125 | 17.7694
N3 | 0.3 | 4 | 25 | 1.35 | 30 | 40.5 | 1.35 | 40.5 | 54.675
N4 | 1.2 | 0.3 | 25 | 0.6 | 9 | 5.4 | 1.35 | 12.15 | 7.29
N5 | 1.2 | 0.7 | 18 | 0.6 | 15.12 | 9.072 | 1.35 | 20.412 | 12.2472
|  |  |  | Charges permanentes seules | 120.81 | 185.0175 |  | 163.0935 | 249.7736
Q | 0.9 |  | 10 | 1.95 | 9 | 17.55 | 1.5 | 13.5 | 26.325
|  |  |  | total | 129.81 | 202.5675 |  | 176.5935 | 276.0986
Sollicitations horizontales de butée
nature | formule | p | FEd | dist. | MEd
|  | kN/m2 | kN | m | kNm
haut | 1/Kp.gh.h | 37.8 | 0 | 0.53333 | 0
bas | Ka.q | 54 | 13.77 | 0.14118 | 1.944
|  | total | 13.77 |  | 1.944
Glissement
|  | pour q = | 0 | 10 | kN/m2
|  | poussée pondérée P | 64.8 | 84.8 | kN
|  | butée pondérée B | 18.5895 | 18.5895 | kN
|  | poids non pondéré NEd | 120.81 | 129.81 | kN
|  | Frottement pondéré = NEd.tanj/gR,h | 63.4088 | 68.1326 | kN
|  | (Poussée-Butée)pondéré | 46.2105 | 66.2105 | kN
|  |  | 72.88% | 97.18% | < 1 ?
|  |  | OK | OK
Contraintes maxi ELU
|  |  |  | Poids | Moments dus à |  | Excentricités |  |  | Contraintes selon Navier |  |  | selon Meyerhof | [13 empty] | 1 | 2 | 3 | 4 | 5 | 6 | 7 | 8 | semelles | [5 empty] | 1 | 2 | 3 | 4 | 5 | 6 | 7 | 8 | semelles
Cas de | q | poussée | poids | N | poussée | poids | eA | e =e/L | s1 | s2 | spondé | Lc | s | Lc | [10 empty] | 1 | 0 | 1: 0 |  | 138.3864 | 8.7748 | 104.1602 | 1.6954 | 0 | 0
charge | kN/m2 |  |  | kN | kNm | kNm | m | <1/6 ? | kPa | kPa | kPa | m | kPa | m | [10 empty] | 2 | 0 | 1: 138.3864 | [5 empty] | 0 | 104.1602
1 | 10 | maxi | maxi | 176.5935 | 126.4 | 276.0986 | 0.8477 | -0.14679 | 138.3864 | 8.7748 | 105.9835 | 2.4 | 104.1602 | 1.6954 | [10 empty] | 3 | 2.4 | 1: 8.7748 | [5 empty] | 1.6954 | 104.1602
2 | 10 | mini | maxi | 176.5935 | 90.6667 | 276.0986 | 1.05 | -0.062479 | 101.1642 | 45.997 | 87.3724 | 2.4 | 84.0882 | 2.1001 | [10 empty] | 4 | 2.4 | 1: 0 | [5 empty] | 1.6954 | 0
3 | 10 | maxi | mini | 129.81 | 126.4 | 202.5675 | 0.58676 | -0.25552 | 147.4875 | 0 | 110.6157 | 1.7603 | 110.6157 | 1.1735
4 | 10 | mini | mini | 129.81 | 90.6667 | 202.5675 | 0.86204 | -0.14082 | 99.7866 | 8.3884 | 76.9371 | 2.4 | 75.2927 | 1.7241 | [10 empty] | 1 | 0 | 2: 0 |  | 101.1642 | 45.997 | 84.0882 | 2.1001 | 0 |  | 0
5 | 0 | maxi | maxi | 163.0935 | 86.4 | 249.7736 | 1.0017 | -0.082618 | 101.6416 | 34.2696 | 84.7986 | 2.4 | 81.4069 | 2.0034 | [10 empty] | 2 | 0 | 2: 101.1642 | [5 empty] | 0 |  | 84.0882
6 | 0 | mini | maxi | 163.0935 | 64 | 249.7736 | 1.1391 | -0.025391 | 78.3083 | 57.6029 | 73.132 | 2.4 | 71.5911 | 2.2781 | [10 empty] | 3 | 2.4 | 2: 45.997 | [5 empty] | 2.1001 |  | 84.0882
7 | 0 | maxi | mini | 120.81 | 86.4 | 185.0175 | 0.8163 | -0.15987 | 98.6234 | 2.0516 | 74.4805 | 2.4 | 73.9983 | 1.6326 | [10 empty] | 4 | 2.4 | 2: 0 | [5 empty] | 2.1001 |  | 0
8 | 0 | mini | mini | 120.81 | 64 | 185.0175 | 1.0017 | -0.082618 | 75.2901 | 25.3849 | 62.8138 | 2.4 | 60.3014 | 2.0034
[8 empty] | smax | 147.4875 | kPa |  | smax | 110.6157 | kPa | [10 empty] | 1 | 0 | 3: 0 |  | 147.4875 | 0 | 110.6157 | 1.1735 | 0 |  |  | 0
[8 empty] | smax,pond | 110.6157 | kPa | [14 empty] | 2 | 0 | 3: 147.4875 | [5 empty] | 0 |  |  | 110.6157
[25 empty] | 3 | 1.7603 | 3: 0 | [5 empty] | 1.1735 |  |  | 110.6157
Etude du fût | [24 empty] | 4 | 1.7603 | 3: 0 | [5 empty] | 1.1735 |  |  | 0
h6 | 3.7 | m | portée = Min[h4 ; H-h1]
MEd | 102.6066 | kNm | = gG.(Ka.gh.h6).h62/6 + gQ.(Ka.q).h62/2 | [17 empty] | s1 | s2 | Lc |  | 1 | 0 | 4: 0 |  | 99.7866 | 8.3884 | 75.2927 | 1.7241 | 0 |  |  |  | 0
d | 0.255 | m | [18 empty] | 138.3864 | 8.7748 | 2.4 |  | 2 | 0 | 4: 99.7866 | [5 empty] | 0 |  |  |  | 75.2927
m | 0.094677 | < 0,37 ? | OK | [17 empty] | 101.1642 | 45.997 | 2.4 |  | 3 | 2.4 | 4: 8.3884 | [5 empty] | 1.7241 |  |  |  | 75.2927
x | 0.12455 |  | x = xu/d=1,25[1-(1-2m)0,5] | [17 empty] | 147.4875 | 0 | 1.7603 |  | 4 | 2.4 | 4: 0 | [5 empty] | 1.7241 |  |  |  | 0
es | 24.6007 | ≤ 22,5 ? | = 3,5(1-x)/x | [17 empty] | 99.7866 | 8.3884 | 2.4
ss | 454.1408 | MPa | diagramme bi-linéaire | [17 empty] | 101.6416 | 34.2696 | 2.4 |  | 1 | 0 | 5: 0 |  | 101.6416 | 34.2696 | 81.4069 | 2.0034 | 0 |  |  |  |  | 0
z | 0.2423 | m | = d.(1-0,4x) | [17 empty] | 78.3083 | 57.6029 | 2.4 |  | 2 | 0 | 5: 101.6416 | [5 empty] | 0 |  |  |  |  | 81.4069
As | 9.74 | cm2/m | = MEd/(z.ss) | [17 empty] | 98.6234 | 2.0516 | 2.4 |  | 3 | 2.4 | 5: 34.2696 | [5 empty] | 2.0034 |  |  |  |  | 81.4069
[21 empty] | 75.2901 | 25.3849 | 2.4 |  | 4 | 2.4 | 5: 0 | [5 empty] | 2.0034 |  |  |  |  | 0
Semelle arrière
cas | 1 |  | N° du cas de charge (poussée maxi et poids maxi) | [16 empty] | s1 | s2 | s | Lc |  | 1 | 0 | 6: 0 |  | 78.3083 | 57.6029 | 71.5911 | 2.2781 | 0 | [5 empty] | 0
s | 104.1602 | kPa | contrainte du sol Meyerhof | [16 empty] | 138.3864 | 8.7748 | 104.1602 | 1.6954 |  | 2 | 0 | 6: 78.3083 | [5 empty] | 0 | [5 empty] | 71.5911
La | 0.1954 | m | longueur chargée | [16 empty] | 101.1642 | 45.997 | 84.0882 | 2.1001 |  | 3 | 2.4 | 6: 57.6029 | [5 empty] | 2.2781 | [5 empty] | 71.5911
Lb | 0.097702 | m | distance du milieu de la longueur chargée au nu du fût | [16 empty] | 147.4875 | 0 | 110.6157 | 1.1735 |  | 4 | 2.4 | 6: 0 | [5 empty] | 2.2781 | [5 empty] | 0
M12Q | 46.5892 | kNm | = (N1 + N2 + q).L3/2 = moment du poids des terres et q | [16 empty] | 99.7866 | 8.3884 | 75.2927 | 1.7241
Mm | 1.9886 | kNm | = Mmax dû aux contraintes en sous-face = s.La.Lb | [16 empty] | 101.6416 | 34.2696 | 81.4069 | 2.0034 |  | 1 | 0 | 7: 0 |  | 98.6234 | 2.0516 | 73.9983 | 1.6326 | 0 | [6 empty] | 0
MEd | 44.6006 | kNm | = M12Q - Mm | [16 empty] | 78.3083 | 57.6029 | 71.5911 | 2.2781 |  | 2 | 0 | 7: 98.6234 | [5 empty] | 0 | [6 empty] | 73.9983
d | 0.255 | m | = h3 - c | [16 empty] | 98.6234 | 2.0516 | 73.9983 | 1.6326 |  | 3 | 2.4 | 7: 2.0516 | [5 empty] | 1.6326 | [6 empty] | 73.9983
m | 0.041154 | < 0,37 ? | OK | [16 empty] | 75.2901 | 25.3849 | 60.3014 | 2.0034 |  | 4 | 2.4 | 7: 0 | [5 empty] | 1.6326 | [6 empty] | 0
x | 0.052547 |  | x = xu/d=1,25[1-(1-2m)0,5]
es | 63.1071 | ≤ 22,5 ? | = 3,5(1-x)/x £ 0,9 euk ? | [21 empty] | 1 | 0 | 8: 0 |  | 75.2901 | 25.3849 | 60.3014 | 2.0034 | 0 | [7 empty] | 0
ss | 454.1408 | MPa | diagramme bi-linéaire | [17 empty] | s |  |  |  | 2 | 0 | 8: 75.2901 | [5 empty] | 0 | [7 empty] | 60.3014
z | 0.24964 | m | = d.(1-0,4x) | [16 empty] | 1 | 2 | 3 | Lc |  | 3 | 2.4 | 8: 25.3849 | [5 empty] | 2.0034 | [7 empty] | 60.3014
As | -3.934 | cm2/m | = MEd/(z.ss) |  | (signe - = armatures supérieures) | [14 empty] | 0 | 104.1602 | 1.6954 | 1.6954 |  | 4 | 2.4 | 8: 0 | [5 empty] | 2.0034 | [7 empty] | 0
[20 empty] | 0 | 84.0882 | 2.1001 | 2.1001
Semelle avant | [19 empty] | 0 | 110.6157 | 1.1735 | 1.1735 |  |  | 0 | [8 empty] | 0 |  |  |  |  | 0 | [8 empty] | 0
cas | 3 |  | N° du cas de charge (poussée maxi et poids maxi) | [16 empty] | 0 | 75.2927 | 1.7241 | 1.7241 |  |  | 0 | [8 empty] | 30 |  |  |  |  | 0 | [8 empty] | 30
s | 110.6157 | kPa | contrainte du sol Meyerhof | [16 empty] | 0 | 81.4069 | 2.0034 | 2.0034 |  |  | 1.2 | [8 empty] | 30 |  |  |  |  | 1.2 | [8 empty] | 30
La | 1.1735 | m | longueur chargée | [16 empty] | 0 | 71.5911 | 2.2781 | 2.2781 |  |  | 1.2 | [8 empty] | 0 |  |  |  |  | 1.2 | [8 empty] | 0
Lb | 0.61324 | m | distance du milieu de la longueur chargée au nu du fût | [16 empty] | 0 | 73.9983 | 1.6326 | 1.6326
M45 | 14.472 | kNm | = (N4+N5) .L1/2 = moment du poids des terres et semelle avant | [16 empty] | 0 | 60.3014 | 2.0034 | 2.0034 |  |  | 1.5 | [8 empty] | 0 |  |  |  |  | 1.5 | [8 empty] | 0
Mm | 79.6045 | kNm | = Mmax dû aux contraintes en sous-face = s.La.Lb | [22 empty] | 1.5 | [8 empty] | 30 |  |  |  |  | 1.5 | [8 empty] | 30
MEd | -65.1325 |  | = Mm - M45 | [22 empty] | 2.4 | [8 empty] | 30 |  |  |  |  | 2.4 | [8 empty] | 30
d | 0.255 | m | = h3 - c | [16 empty] | semelle arrière | [5 empty] | 2.4 | [8 empty] | 0 |  |  |  |  | 2.4 | [8 empty] | 0
m | 0.060099 | < 0,37 ? | OK | [15 empty] | M | 1.9886 | 1
x | 0.077528 |  | x = xu/d=1,25[1-(1-2m)0,5] | [16 empty] | 15.1409 | 2
es | 41.6448 | ≤ 22,5 ? | = 3,5(1-x)/x £ 0,9 euk ? | [16 empty] | FALSE | 3
ss | 454.1408 | MPa | diagramme bi-linéaire | [16 empty] | 1.8901 | 4
z | 0.24709 | m | = d.(1-0,4x) | [16 empty] | 10.3162 | 5
As | 5.8043 | cm2/m | = MEd/(z.ss) |  | (signe + = armatures inférieures) | [14 empty] | 21.6734 | 6
[20 empty] | 0.6506 | 7
[20 empty] | 7.6416 | 8
[19 empty] | cas | 1
[19 empty] | Lc | 1.695
[19 empty] | s | 104.2
[19 empty] | Mmax | 21.6734
[22 empty] | &N | N4&N5
[20 empty] | semelle avant | L0 | Mde contr | Mpoids
[19 empty] | M | 1.6954 | 1.2 | 74.9953 | 19.5372 | 1.35
[20 empty] | 2.1001 | 1.2 | 60.5435 | 19.5372 | 1.35
[20 empty] | 1.1735 | 1.1735 | 79.6045 | 14.472 | 1
[20 empty] | 1.7241 | 1.2 | 54.2108 | 14.472 | 1
[20 empty] | 2.0034 | 1.2 | 58.613 | 19.5372 | 1.35
[20 empty] | 2.2781 | 1.2 | 51.5456 | 19.5372 | 1.35
[20 empty] | 1.6326 | 1.2 | 53.2788 | 14.472 | 1
[20 empty] | 2.0034 | 1.2 | 43.417 | 14.472 | 1
[19 empty] | cas | 3
[19 empty] | L0 | 1.1735 |  | 79.6045 | 14.472
[19 empty] | s | 110.6157 |  | 79.6 | 14.47
[19 empty] | Mmax | 79.6045
arrondis
1.174
110.6
79.6
Note on B12: =1 pour prise en compte de la butée sur la hauteur h2 =0 pour non prise en compte de cette butée
Note on B19: en général : 1,1
Note on C72: maxi = pondérés par les coefficients mini = non pondérés
Note on M70: Lc = longueur de contact semelle-sol
Note on L70: 0,75 smax + 0,25 smin
Note on Z95: Lc = longueur de contact semelle-sol
Note on Z85: Lc = longueur de contact semelle-sol