## Voile PS 92
Voile | V1
Niveau | PK Bât A B
Caractéristiques du voile :
|  |  |  | FALSE | TRUE | FALSE |  |  |  |  | l = | 2.75 | m
[11 empty] | a = | 0.16 | m
[6 empty] | TRUE |  |  | b = | 5.25 | m
FALSE
FALSE
TRUE
TRUE
l'f = | 2.2 | m | [5 empty] | c = | 8.8 | m
lf = | 2.2 | m
l = | 54.4359 |  | q = | 2 | coeff. de comportement
fc28 = | 25 | MPa | Eb = | 3216500 | T/m² | fe = | 500 | MPa
âge béton: | 60 | j | gb = | 1.15 |  | gs = | 1
fcj = | 27.4927 | MPa | gf = | 1.3 |  | Es = | 200000 | MPa
|  |  | ebmax = | 3.5 | °/00 | esmax = | 10 | °/00
a = | 0.5062 | [13 empty] | Sect° partiel. Comp. eo > b/2 et > b/6
sulim = | 11.7654 | MPa | [12 empty] | Mua | mua | alpha | psi | delta | beta | yu | sbmax | A | Fb | ni | dc | mua test | eb | es | ebi
sbc = | 15.6313 | MPa | [12 empty] | 254.34 | 0.055581 | 0.11436 | 0.50667 | 0.35618 | 0.95927 | 0.59122 | 9.3562 | 0 | 51.2842 | 7.2285 | 0.39415 | 0.055581 | 1.2912 | 10 | 0.86082
d' = | 0.16 | m | largeur poteau | [11 empty] | T.m | [5 empty] | m | Mpa | cm² | Mpa |  | m | OK | 1/1000 | 1/1000
dutile = | 5.17 | m < | 5.17
fbu = | 10.7 | MPa | [12 empty] | Section total. tendue
[14 empty] | TRUE | A= | 9.9937 | cm²
| Mu = | 122 | T.m |  |  | e0 (m)= | 2.3462 | b/2 = | 2.625 | b/6 = | 0.875 |  |  | FALSE | yu = | 0 | m
| Nu = | 52 | T | [10 empty] | FALSE | ni = | 0 | Mpa
| Vu = | 45 | T | [10 empty] | FALSE | Fb = | 0 | T
A = A' = | 0 | cm² | [12 empty] | Sect° partiel. Comp. eo < b/2 et > b/6
yu = | 0.59122 | m | [12 empty] | A = | 0 | cm² | yu = | 0.83654 | m
bande dc = | 0.39416 | m | [12 empty] | sbpointe = | 7.7701 | Mpa | Fb = | 52 | T
ni = | 7.2285 | Mpa | [12 empty] | ni = | 5.1801 |  | dc = | 0.55769
Fb = | 51.2842 | T | [19 empty] | 5.1801
r1 = | 0.00092488 | [13 empty] | Sect° total. Comp. eo < b/6
%mini ro = | 0 | [13 empty] | A = | 0 | cm² | Fb = | 52 | T
[15 empty] | sbmin = | -1.0408 | Mpa | dc = | 1.375
Cisaillement : | [14 empty] | sbmax = | 2.2789 | Mpa | ni = | 1.8442
wf = | 0 | % | [12 empty] | yu = | 5.25 | m
s = | 0.61905 | Mpa |  | an = | 0.44689 |  |  | t1 = | 1.0416 | Mpa
V* = | 67.5 | T |  | aV = | 0.34427 |  |  | t2 = | 1.1013 | Mpa
t* = | 0.81601 | Mpa |  | Mulim = | 155.7284 | T.m |  | t3 = | 1.1345 | Mpa
tlim = | 1.1345 | Mpa
Glissement :
Fb = | 51.2842 | T | tg j = | 0.7
V*max = | 43.3469 | T
A couture = | 6.9009 | cm² à répartir dans la section a x b, soit dans les deux sens : | [7 empty] | 1.3145 | cm² /ml
tenir compte de 0,35*ftj*a*x : |  |  | 1 | (si 0 => oui i.e. préfa, 1 non)
Note on B54: Fb = 0 <=> le plus défavorable
Note on C33: Si Mu mini et Mu maxi de signes différents => Mu = 0 Un faible moment avec un faible N et un grand V = le plus défavorable pour la vérification au glissement.
Note on A40: bande de calcul de la contrainte sigma limite = min(l/2 ; 2*yu/3 )
Note on B31: fbu doit être inférieur à sbc ; si calcul a mi hauteur du voile prendre le min entre sbc et sulim Si vérification au glissement diminuer fbu pour mettre plus d'acier de flexion (jusqu'au CV) pour augmenter la longueur comprimer et diminuer les aciers de glissement
Note on A41: contrainte réel au milieu de la bande dc
Note on V38: Diagrame triangulaire
Note on E19: concommitant aux sollicitations Mu et Nu
Note on A1: modifié le 25/09 : permet à l'utilisateur d'entrer d mauellement erreur sur calcul A qd es<2,17 modifié le 7/12 date d'appli des charges modifié le 5/03/2001 modif présentation efforts / caché st des TS Le7/03/2001 Il faut modifier le calcul des aciers quand la section est totalement tendue avec résultante excentrée Le 8/03/2001 Il faut faire un test sur le domanine en fonction de e=M/N (comp partiellement PR ou Triangle ou tendu....) Le 23/03/2001 Faire test sur la contrainte de cisaillement tau*<0,2fcj/1,15 fc28<1,1fc25 Le 4/06/2002 modif de fcj=min( fc28*1.1;fcj) suppr. date d'application de la charge modif contrainte sigma u limite
dutile
b
A
A'
yu
> 3a
raidi à une extrémité
raidi aux 2 extrémités
c
c

## Méthode forfaitaire
Efforts sismiques générés à chaque niveau ( article 6.6.134 PS92 )
Bât. H |  |  |  |  | Sens X | Sens Y
niveaux : | 5 |  |  | Rd(T) = | 2.5 | 2.5
q = | 2 |  |  | R(T) = | 3.75 | 3.75
E = | 3216500 | T/m² |  | D = | 200.9017 | 1010.9492
aN = | 1.5 | m/s² |  | T = | 0.44329 | 0.19761 | sec.
r0 = | 1 |  |  | Mmod | 1537.5758 | 1423.7362 | T
r = | 1 |  |  | % Mmod | 0.75187 | 0.6962 | [12 empty] | Sens X |  |  |  | Sens Y |  |  |  | Sens X |  |  | Sens Y
t = | 1 | [17 empty] | e'iy | Y1/cdt | Ymi /cdt | Y2/cdt | e'ix | X1/cdt | Xmi /cdt | X2/cdt | Y1 cum. | Ymi cum. | Y2 cum. | X1 cum. | XMi cum. | X2 cum. | b | X cdt | Y cdt | Xmi /gen | Ymi /gen
Mtot = | 2045 | T
|  |  |  | Sens X | [5 empty] | Sens Y
Phaut | hi | Mi | zi | Iyi | qi | ui | fxi | S fxi | uxi réel | Ixi | qi | ui | fyi | S fyi | uyi réel | Lx | Ly | Zi
rdj | 2.76 | 379 | 2.76 | 1.9 | 0.0057244 | 0.008486 | 12.115 | 288.2955 | 0.31822 | 13.6 | 0.00079973 | 0.0011855 | 8.517 | 266.9505 | 0.044458 | 25 | 13.5 | 0.2 | 0.5 | 2.58 | 3.08 | 3.58 | 0.27 | -4.03 | -3.76 | -3.49 | -0.16305 | 1.5232 | 3.2094 | -0.97912 | 0.036537 | 1.0522 | 0 | 17.96 | 5.72 | 14.2 | 8.8
1 | 2.76 | 631 | 5.52 | 23 | 0.0060062 | 0.024714 | 58.7424 | 276.1804 | 0.92676 | 17.1 | 0.0011788 | 0.003969 | 47.4721 | 258.4336 | 0.14884 | 37 | 20 | 0.4 | 1.48 | 4.07 | 5.55 | 7.03 | 0.8 | -0.26 | 0.54 | 1.34 | -0.28338 | 1.4549 | 3.1932 | -0.87857 | 0.16166 | 1.2019 | 0 | 5.71 | -3.45 | 6.25 | 2.1
2 | 2.76 | 404 | 8.28 | 23 | 0.006149 | 0.041512 | 63.1748 | 217.438 | 1.5567 | 17.1 | 0.0013708 | 0.0075204 | 57.5909 | 210.9615 | 0.28202 | 25 | 13.5 | 0.6 | 1.5 | -0.89 | 0.61 | 2.11 | 0.81 | -0.74 | 0.07 | 0.88 | -1.4595 | 0.34857 | 2.1566 | -1.0178 | 0.076518 | 1.1708 | 0 | 12.43 | 6.59 | 12.5 | 7.2
3 | 2.76 | 393 | 11.04 | 281.6 | 0.0061537 | 0.058491 | 86.5902 | 154.2632 | 2.1934 | 39.3 | 0.0014042 | 0.011359 | 84.6156 | 153.3705 | 0.42595 | 25 | 13.5 | 0.8 | 2 | -1.39 | 0.61 | 2.61 | 1.08 | -1.01 | 0.07 | 1.15 | -1.6927 | 0.2415 | 2.1757 | -1.1221 | 0.078966 | 1.28 | 0 | 12.43 | 6.59 | 12.5 | 7.2
4 | 2.76 | 238 | 13.8 | 61.2 | 0.0061583 | 0.075484 | 67.673 | 67.673 | 2.8306 | 83.8 | 0.0014075 | 0.01524 | 68.7549 | 68.7549 | 0.57151 | 18.5 | 13.5 | 1 | 1.85 | -2.08 | -0.23 | 1.62 | 1.35 | -1.26 | 0.09 | 1.44 | -2.08 | -0.23 | 1.62 | -1.26 | 0.09 | 1.44 | 0 | 9.71 | 7.13 | 9.8 | 6.9
Note on B7: r0 = 1+0,05*(T/Tc)^(4/3) pour contreventement par voile r0 = 1+0,03*(T/Tc)^(4/3) pour contreventement par portique

## Inertie 2 trumeaux
Inertie équivalente d'un voile constitué de deux trumeaux :
hl = | 1.35 | [6 empty] | hl
ep = | 0.2
l1 = | 5.13
l2 = | 1.9 | h |  | ep
2a = | 1.6
H = | 17.6
h = | 3.5
J = | 0.041006
I1 = | 2.2501
I2 = | 0.11432
xcdg1 = | 2.565 |  |  | l1 | 2a | l2
xcdg2 = | 7.68
W1 = | 1.026 |  | m = | 1.4184
W2 = | 0.38 |  | I = | 9.6194
xcdgtot = | 3.9474 |  | w2 = | 0.5036 |  | Voile V4 bloc A
m1 = | -1.4184 |  | a = | 12.4898
m2 = | 1.4184 |  | y(a,0) = | 0.42634 |  | Ie = | 9.0146
2c = | 5.115 |  | K = | 1.0671
X

## Inertie 10 trumeaux
Inertie équivalente d'un voile constitué de n trumeaux (n<10) :
V17 bloc 3 | indice A |  |  |  | hl1 |  | hl2 |  | hli
ep = | 0.18 | m
H = | 32.85 | m
h = | 3.65 | m
|  |  |  | l1 | 2a1 | l2 | 2a2 | li | 2ai | li+1
i trumeaux | 1 | 2 | 3 | 4 | 5 | 6 | 7 | 8 | 9 | 10
hli = | 0.72 | 0.72 | 0 | 0 | 0 | 0 | 0 | 0 | 0 | 0
li = | 1.35 | 1.35 | 1.35 | 0 | 0 | 0 | 0 | 0 | 0 | 0
2ai = | 1.35 | 1.35 | 0 | 0 | 0 | 0 | 0 | 0 | 0 | 0
Ji = | 0.0055987 | 0.0055987 | 0 | 0 | 0 | 0 | 0 | 0 | 0 | 0
Ii = | 0.036906 | 0.036906 | 0.036906 | 0 | 0 | 0 | 0 | 0 | 0 | 0
S li + 2ai = | 1.35 | 4.05 | 6.75 | 6.75 | 6.75 | 6.75 | 6.75 | 6.75 | 6.75 | 6.75
xcdgi = | 0.675 | 3.375 | 6.075 | 0 | 0 | 0 | 0 | 0 | 0 | 0
Wi = | 0.243 | 0.243 | 0.243 | 0 | 0 | 0 | 0 | 0 | 0 | 0
xcdgi * Wi = | 0.16403 | 0.82013 | 1.4762 | 0 | 0 | 0 | 0 | 0 | 0 | 0
2ci = | 2.7 | 2.7 | 0 | 0 | 0 | 0 | 0 | 0 | 0 | 0
S 2Ci< = | 2.7 | 5.4 | 5.4 | 0 | 0 | 0 | 0 | 0 | 0 | 0
mi < = | 0.6561 | 0.6561 | 0 | 0 | 0 | 0 | 0 | 0 | 0 | 0
S mi * 2ci = | 1.7715 | 3.5429 | 3.5429 | 3.5429 | 3.5429 | 3.5429 | 3.5429 | 3.5429 | 3.5429 | 3.5429
Ji*Ci²/ai^3 = | 0.033178 | 0.033178 | 0 | 0 | 0 | 0 | 0 | 0 | 0 | 0
Io = | 0.11072 |  | xcdgtot = | 3.375 |  | I = | 3.6537 |  | w2 = | 0.98519
Wtot = | 0.729 |  | D = | 2.7 |  | K = | 0.066355 |  | a = | 32.6058
y(a,0) = | 0.47027
|  |  | Ie = | 3.2716
Note on A13: 3 trumeaux minimum
ep
X
h

## Ka PS92
Calcul poussée sismique
j sol contre écran (deg) = | 30
j sol contre écran (rad) = | 0.5236
b (deg) = | 20 | b max (deg) = |  | 21.0736
b (rad) = | 0.34907
l (deg) = | 0
l (rad) = | 0
d (deg) = | 0
d (rad) = | 0
gsol (T/m3) = | 1.8
gbéton (T/m3) = | 2.5
aN = | 1.5 |  | sh = | 0.15
K= | 1 |  | sv = | 0.045
t = | 1
Cas a: 1 + sv ou Cas b: 1 - sv | 1 + sV |  | 1 - sV
q = | 0.14257 | ou | 0.1558
Kad = | 0.68744 | ou | 0.73674
(1+/- sV)*Kad = | 0.71838 | ou | 0.70358
(1+/- sV)*Kad / cos(b-l) = | 0.76448 | ou | 0.74874
q' = | 0.31239 | ou | 0.3397
Kad avec eau = | 0.76271 | ou | 0.81784
(1+/-sV)*Kad avec eau = | 0.79703 | ou | 0.78104
(1+/-sV)*Kad / cos(b-l) avec eau = | 0.84818 | ou | 0.83116
j sol d'assise de fondation (deg) = | 30 | deg | hs = | 0.5 | m | ht = | 6.2 | m |  |  | FALSE
j sol d'assise de fondation (rad) = | 0.5236 | rad
s sol fondation ELU admissible = | 4.5 | bars | d = | 0.1 | m | et = | 0.2 | m
s sol fondation ELS admissible = | 3 | bars | eo = | 0.5 | m | hw = | 0 | m | gw (T/m3) = | 1
s sol fondation séisme admissible = | 6 | bars | d' = | 2.85 | m | q = | 2 | T/m²
Différents cas : | Cas C1a | Cas C1b | Cas C2a | Cas C2b |  | C1 : Combinaison de calcul de la stabilité du mur : G + Q + E
V = | 34.3325 | 33.6256 | 32.4366 | 31.7687 | T | C2 : Combi. de calc. de la résistance intèrne de l'ouvrage : G + 0.8xQ + E
M / 0 = | -15.4975 | -20.0796 | -12.0768 | -16.78 | T.m | INSTABLE AU RENVERSEMENT
N = | 49.1216 | 45.4134 | 47.9084 | 44.2003 | T
N x tg( jassise fond ) / 1.2 = | 23.6336 | 21.8495 | 23.0499 | 21.2659 | T | INSTABLE AU GLISSEMENT
s = | -7.7849 | -5.1355 | -9.5026 | -5.8214 | bars
M en pied de voile = | ------ | ------ | 84.3352 | 82.5986 | T.m
|  | L = | 6.2 | m
|  | LW = | 0 | m
| Cas C1a | Cas C1b | Cas C2a | Cas C2b
pdg = | 4.0085 | 3.926 | 4.0085 | 3.926 | T/m² |  | Cas C1a | Cas C1b | Cas C2a | Cas C2b
pdq = | 1.529 | 1.4975 | 1.2232 | 1.198 | T/m² | P.P. 1 = | 5.2119 | 4.7631 | 5.2119 | 4.7631 | T/ml
p'dg' = | 0 | 0 | 0 | 0 | T/m² | P.P. 2 = | 4.5066 | 4.1184 | 4.5066 | 4.1184 | T/ml
[.8 ou 1]xq + g x ( ht - hw )(1+/-sv) = | 13.6622 | 12.6578 | 13.2622 | 12.2578 | T/m² | P.P. 3 = | 2.7804 | 2.541 | 2.7804 | 2.541 | T/ml
p'dq'(q+g) = | 11.588 | 10.5207 | 11.2487 | 10.3968 | T/m² | P.P. 4 = | 30.5568 | 27.9252 | 30.5568 | 27.9252 | T/ml
Pw = | 0 | 0 | 0 | 0 | T/ml | P.P. 5 = | 0 | 0 | 0 | 0 | T/ml
Pdg = | 24.853 | 24.3412 | 24.853 | 24.3412 | T/ml | P.P. 6 = | 0 | 0 | 0 | 0 | T/ml
Pdq = | 9.4796 | 9.2844 | 7.5836 | 7.4275 | T/ml | P.P. 7 = | 0 | 0 | 0 | 0 | T/ml
P'dg' = | 0 | 0 | 0 | 0 | T/ml | Sq x [1 ou .8]= | 6.0658 | 6.0658 | 4.8527 | 4.8527 | T/ml
P'dq'(q+g) = | 0 | 0 | 0 | 0 | T/ml | X P.P. 1 = | 0.39286 | 0.39286 | 0.39286 | 0.39286 | m
Pw suivant X = | 0 | 0 | 0 | 0 | T/ml | X P.P. 2 = | 1.725 | 1.725 | 1.725 | 1.725 | m
Pdg suivant X = | 24.853 | 24.3412 | 24.853 | 24.3412 | T/ml | X P.P. 3 = | 2.5 | 2.5 | 2.5 | 2.5 | m
Pdq suivant X= | 9.4796 | 9.2844 | 7.5836 | 7.4275 | T/ml | X P.P. 4 = | 2.025 | 2.025 | 2.025 | 2.025 | m
P'dg' suivant X= | 0 | 0 | 0 | 0 | T/ml | X P.P. 5 = | 0.6 | 0.6 | 0.6 | 0.6 | m
P'dq'(q+g) suivant X= | 0 | 0 | 0 | 0 | T/ml | X P.P. 6 = | 2.025 | 2.025 | 2.025 | 2.025 | m
Pw suivant Y = | 0 | 0 | 0 | 0 | T/ml | X P.P. 7 = | 0.6 | 0.6 | 0.6 | 0.6 | m
Pdg suivant Y = | 0 | 0 | 0 | 0 | T/ml | X Sq = | 2.025 | 2.025 | 2.025 | 2.025 | m
Pdq suivant Y = | 0 | 0 | 0 | 0 | T/ml
P'dg' suivant Y = | 0 | 0 | 0 | 0 | T/ml
P'dq'(q+g) suivant Y = | 0 | 0 | 0 | 0 | T/ml
X Pw = | 0.6 | 0.6 | 0.6 | 0.6 | m
X Pdg = X Pdq = | 0.6 | 0.6 | 0.6 | 0.6 | m
X P'dg' = X P'dq'(q+g) = | 0.6 | 0.6 | 0.6 | 0.6 | m
Y Pw = | 0 | 0 | 0 | 0 | m
Y Pdg = Y Pdq = | 3.1 | 3.1 | 3.1 | 3.1 | m
Y P'dg' = Y P'dq'(q+g) = | 0 | 0 | 0 | 0 | m
Note on A13: Entre 1 (poussée des terres au repos : murs non déplaçables) et 1.2 (poussée actives des terres : murs déplaçables)
Note on A14: coef topo
Note on A12: accélé nominale de 1 à 4.5 suivant région et classe de l'ouvrage
Note on H28: Faire varier la valeur entre qmin et qmax
b>0
l>0
d>0
q
q
(1 +/- sV)*g
sh*g
d'
d
eo
e t
ht
hs
hw
Y
X
0
L
Lw
pdg
pdq
Pdg
Pdq
A
W
B
P'dg
P'dq'(q+g)
PW
4
3
5
6
7
1
2
p'dg'
p'dq'(q+g)

## Hyp séisme
Hypothèses générales note de calcul sismique suivant PS92
Zone de sismicité: Ib
| Bâtiment classe B |  |  | => an = 1.5 m/s² |  | accélération nominale
Spectre de dimensionnement normalisé:
|  | TB = | 0.15 | sec. | RD(TB) = | 2.5
|  | TC = | 0.3 | sec. | RD(TC) = | 2.5
|  | TD = | 2.67 | sec. | RD(TD) = | 1.12 / T2/3
amortissement:
|  | z = | 4 | dans les parkings |  | r = 1.09
|  | z = | 5 | dans les bâtiments |  | r = 1.00
Sol :
groupe a
Site So
Coefficient d'amplification topographique t =1
|  | Formation 2 (Arkoses) |  |  | f = 30° g = 1.8
|  | Remblai |  |  | f = 25° g = 1.8
RD
T
Tc
Tb

## Maçonnerie au seisme
VERIFICATION DES MACONNERIES AU SEISME
|  | hauteur (m): | 3.9
|  | effort horizontal total (T): | 11.9
|  | contrainte admissible (Mpa): | 0.74
séisme longitudinal
voile | longueur (m) | épaisseur (m) | longueur diagonale (m) | hauteur de la bielle (m) | pente | % d'effort horizontal | H (T) | effort vertical (T) | compression bielle (T) | contrainte (Mpa) | vérification | vérification complémentaire
V1 | 2.52 | 0.2 | 4.6433 | 0.77389 | 1.5476 | 0.16 | 0.01904 | 0.029467 | 0.035083 | 0.0022667 | OK
V2 | 4.67 | 0.2 | 6.0843 | 0.8 | 0.83512 | 0.99 | 0.11781 | 0.098385 | 0.15349 | 0.0095931 | OK
V3 | 3.71 | 0.15 | 5.3828 | 0.6 | 1.0512 | 0.1 | 0.0119 | 0.012509 | 0.017265 | 0.0019184 | OK
V4 | 4.34 | 0.15 | 5.8349 | 0.6 | 0.89862 | 0.16 | 0.01904 | 0.01711 | 0.025598 | 0.0028442 | OK
V5 | 4.34 | 0.15 | 5.8349 | 0.6 | 0.89862 | -0.16 | -0.01904 | -0.01711 | 0.025598 | 0.0028442 | OK
V6 | 3.71 | 0.15 | 5.3828 | 0.6 | 1.0512 | -0.1 | -0.0119 | -0.012509 | 0.017265 | 0.0019184 | OK
V7 | 4.67 | 0.2 | 6.0843 | 0.8 | 0.83512 | -0.99 | -0.11781 | -0.098385 | 0.15349 | 0.0095931 | OK
V8 | 2.52 | 0.2 | 4.6433 | 0.77389 | 1.5476 | -0.16 | -0.01904 | -0.029467 | 0.035083 | 0.0022667 | OK
V9 | 11.14 | 0.2 | 11.8029 | 0.8 | 0.35009 | 17.63 | 2.098 | 0.73448 | 2.2228 | 0.13893 | OK | glissement
V10 | 14.44 | 0.2 | 14.9574 | 0.8 | 0.27008 | 38.4 | 4.5696 | 1.2342 | 4.7333 | 0.29583 | OK | glissement
V11 | 18.11 | 0.2 | 18.5252 | 0.8 | 0.21535 | 35.67 | 4.2447 | 0.91411 | 4.342 | 0.27138 | OK | glissement
V12 | 11.14 | 0.2 | 11.8029 | 0.8 | 0.35009 | 8.3 | 0.9877 | 0.34578 | 1.0465 | 0.065405 | OK | glissement
séisme transversal
voile | longueur (m) | épaisseur (m) | longueur diagonale (m) | hauteur de la bielle (m) | pente | % d'effort horizontal | H (T) | effort vertical (T) | compression bielle (T) | contrainte (Mpa) | vérification | vérification
V1 | 2.52 | 0.2 | 4.6433 | 0.77389 | 1.5476 | 3.48 | 0.41412 | 0.6409 | 0.76305 | 0.0493 | OK
V2 | 4.67 | 0.2 | 6.0843 | 0.8 | 0.83512 | 22.12 | 2.6323 | 2.1983 | 3.4295 | 0.21434 | OK
V3 | 3.71 | 0.15 | 5.3828 | 0.6 | 1.0512 | 8.67 | 1.0317 | 1.0846 | 1.4969 | 0.16632 | OK
V4 | 4.34 | 0.15 | 5.8349 | 0.6 | 0.89862 | 13.89 | 1.6529 | 1.4853 | 2.2222 | 0.24691 | OK
V5 | 4.34 | 0.15 | 5.8349 | 0.6 | 0.89862 | 14.31 | 1.7029 | 1.5302 | 2.2894 | 0.25438 | OK
V6 | 3.71 | 0.15 | 5.3828 | 0.6 | 1.0512 | 8.94 | 1.0639 | 1.1183 | 1.5435 | 0.1715 | OK
V7 | 4.67 | 0.2 | 6.0843 | 0.8 | 0.83512 | 24.71 | 2.9405 | 2.4557 | 3.831 | 0.23944 | OK
V8 | 2.52 | 0.2 | 4.6433 | 0.77389 | 1.5476 | 3.89 | 0.46291 | 0.71641 | 0.85295 | 0.055108 | OK
V9 | 11.14 | 0.2 | 11.8029 | 0.8 | 0.35009 | -7.58 | -0.90202 | -0.31579 | 0.9557 | 0.059731 | OK | glissement
V10 | 14.44 | 0.2 | 14.9574 | 0.8 | 0.27008 | -16.52 | -1.9659 | -0.53095 | 2.0363 | 0.12727 | OK | glissement
V11 | 18.11 | 0.2 | 18.5252 | 0.8 | 0.21535 | 19.55 | 2.3264 | 0.501 | 2.3798 | 0.14874 | OK | glissement
V12 | 11.14 | 0.2 | 11.8029 | 0.8 | 0.35009 | 4.55 | 0.54145 | 0.18956 | 0.57367 | 0.035855 | OK | glissement
combinaison
1.0*Sl + 0.3*St
0.3*Sl+1.0*St
voile | contrainte (Mpa) | vérification
V1 | 0.04998 | OK
V2 | 0.21722 | OK
V3 | 0.1669 | OK
V4 | 0.24777 | OK
V5 | 0.25523 | OK
V6 | 0.17208 | OK
V7 | 0.24232 | OK
V8 | 0.055788 | OK
V9 | 0.15685 | OK
V10 | 0.33401 | OK
V11 | 0.316 | OK
V12 | 0.076161 | OK