## Feuil1
170 - Descente de charges d'un poteau de bâtiment | [12 empty] | H. Thonier
1er déc 2014
g | charges de poids propre des éléments décrits calculées automatiquement | [11 empty] | L'auteur n'est pas
g' | charges permanentes autre que le poids propre des éléments décrits | [11 empty] | reponsable de
q | charges d'exploitation | [11 empty] | l'utilisation faite
q' | cloisons mobiles (non soumises à dégression) | [11 empty] | de ce programme
G | total des charges permanentes du niveau (en pied du poteau inférieur)
Q | total descharges variables du niveau avant dégression (d°)
Qdg | total des charges variables du niveau après dégression (d°)
NEd | 1,35S(g + g') + 1,5S(an.q + q') (d°)
an | coefficient de dégession verticale (à taper sous le nom du niveau)
k | coefficient de majoration de continuité pour les appuis voisins de rive : 1,10 pour plus de 2 travées, 1,15 pour 2 travées
Descente de charges - Poteau B2 | [8 empty] | poids volumique béton v | 25 | kN/m3 |  |  | volume total béton
[9 empty] | coefficient de majoration de continuité k | 1.15 | (1 ; 1,10 ou 1,15) |  | Vtot | 71.4354 | m3
Niv. | nature du | éléments | b | h | L | aire | volume | g' | q | q' | G | Q | Qdg | NEd,ELU | sc,pot
PH | plancher haut |  | m | m | m | m2 | m3 | kN/m2 | kN/m2 | kN/m2 | kN | kN | kN | kN | MPa
5 | terrasse | dalle | 6 | 0.18 | 7 | 42 | 7.56 | 0.45 | 0.8 |  | 217.35 | 38.64 | 38.64
| 1 | poutre // Ox |  |  | 0 |  | 0 |  |  |  | 0
|  | poutre // Oy | 0.35 | 0.5 | 6.6 |  | 0.7392 |  |  |  | 21.252
|  | poteau | 0.4 | 0.4 | 3 |  | 0.4512 |  |  |  | 11.28
divers
[10 empty] | Total du niveau | 249.882 | 38.64 | 38.64 | 395.3007
[10 empty] | Total cumulé à ce niveau | 249.882 | 38.64 | 38.64 | 395.3007 | 2.4706
4 | bureaux | dalle | 6 | 0.18 | 7 | 42 | 7.56 | 1.28 | 2.5 | 0.8 | 217.35 | 159.39 | 159.39
| 1 | poutre // Ox |  |  | 0 |  | 0 |  |  |  | 0
|  | poutre // Oy | 0.35 | 0.5 | 6.6 |  | 0.7392 |  |  |  | 21.252
|  | poteau | 0.4 | 0.4 | 3 |  | 0.4512 |  |  |  | 11.28
divers
[10 empty] | Total du niveau | 249.882 | 159.39 | 159.39 | 576.4257
[10 empty] | Total cumulé à ce niveau | 499.764 | 198.03 | 198.03 | 971.7264 | 6.0733
3 | bureaux | dalle | 6 | 0.18 | 7 | 42 | 7.56 | 1.28 | 2.5 | 0.8 | 217.35 | 159.39 | 159.39
| 1 | poutre // Ox |  |  | 0 |  | 0 |  |  |  | 0
|  | poutre // Oy | 0.35 | 0.5 | 6.6 |  | 0.7392 |  |  |  | 21.252
|  | poteau | 0.4 | 0.4 | 3 |  | 0.4512 |  |  |  | 11.28
divers
[10 empty] | Total du niveau | 249.882 | 159.39 | 159.39 | 576.4257
[10 empty] | Total cumulé à ce niveau | 749.646 | 357.42 | 357.42 | 1548.1521 | 9.676
2 | bureaux | dalle | 6 | 0.18 | 7 | 42 | 7.56 | 1.28 | 2.5 | 0.8 | 217.35 | 159.39 | 147.315
| 0.9 | poutre // Ox |  |  | 0 |  | 0 |  |  |  | 0
|  | poutre // Oy | 0.35 | 0.5 | 6.6 |  | 0.7392 |  |  |  | 21.252
|  | poteau | 0.4 | 0.4 | 3 |  | 0.4512 |  |  |  | 11.28
divers
[10 empty] | Total du niveau | 249.882 | 159.39 | 147.315 | 558.3132
[10 empty] | Total cumulé à ce niveau | 999.528 | 516.81 | 504.735 | 2106.4653 | 13.1654
1 | bureaux | dalle | 6 | 0.18 | 7 | 42 | 7.56 | 1.28 | 2.5 | 0.8 | 217.35 | 159.39 | 123.165
| 0.7 | poutre // Ox |  |  | 0 |  | 0 |  |  |  | 0
|  | poutre // Oy | 0.35 | 0.5 | 6.6 |  | 0.7392 |  |  |  | 21.252
|  | poteau | 0.4 | 0.4 | 3 |  | 0.4512 |  |  |  | 11.28
divers
[10 empty] | Total du niveau | 249.882 | 159.39 | 123.165 | 522.0882
[10 empty] | Total cumulé à ce niveau | 1249.41 | 676.2 | 627.9 | 2628.5535 | 16.4285
RdC | bureaux | dalle | 6 | 0.18 | 7 | 42 | 7.56 | 1.28 | 2.5 | 0.8 | 217.35 | 159.39 | 123.165
| 0.7 | poutre // Ox |  |  | 0 |  | 0 |  |  |  | 0
|  | poutre // Oy | 0.35 | 0.5 | 6.6 |  | 0.7392 |  |  |  | 21.252
|  | poteau | 0.4 | 0.4 | 4 |  | 0.6112 |  |  |  | 15.28
divers
[10 empty] | Total du niveau | 253.882 | 159.39 | 123.165 | 527.4882
[10 empty] | Total cumulé à ce niveau | 1503.292 | 835.59 | 751.065 | 3156.0417 | 19.7253
-1 | commerces | dalle | 6 | 0.2 | 7 | 42 | 8.4 | 1.18 | 5 | 1.2 | 241.5 | 299.46 | 299.46
| 1 | poutre // Ox |  |  | 0 |  | 0 |  |  |  | 0
|  | poutre // Oy | 0.4 | 0.5 | 6.5 |  | 0.78 |  |  |  | 22.425
|  | poteau | 0.5 | 0.5 | 2.8 |  | 0.65 |  |  |  | 16.25
divers
[10 empty] | Total du niveau | 280.175 | 299.46 | 299.46 | 827.4262
[10 empty] | Total cumulé à ce niveau | 1783.467 | 1135.05 | 1050.525 | 3983.4679 | 15.9339
-2 | parking | dalle | 6 | 0.18 | 7 | 42 | 7.56 | 0.15 | 2.3 |  | 217.35 | 111.09 | 111.09
| 1 | poutre // Ox |  |  | 0 |  | 0 |  |  |  | 0
|  | poutre // Oy | 0.35 | 0.5 | 6.5 |  | 0.728 |  |  |  | 20.93
|  | poteau | 0.5 | 0.5 | 2.8 |  | 0.655 |  |  |  | 16.375
divers
[10 empty] | Total du niveau | 254.655 | 111.09 | 111.09 | 510.4193
[10 empty] | Total cumulé à ce niveau | 2038.122 | 1246.14 | 1161.615 | 4493.8872 | 17.9755
|  | dalle |  |  |  | 0 | 0 |  |  |  | 0 | 0 | 0
|  | poutre // Ox |  |  | 0 |  | 0 |  |  |  | 0
|  | poutre // Oy |  |  | 0 |  | 0 |  |  |  | 0
|  | poteau |  |  |  |  | 0 |  |  |  | 0
divers
[10 empty] | Total du niveau | 0 | 0 | 0 | 0
Total cumulé à ce niveau
|  | dalle |  |  |  | 0 | 0 |  |  |  | 0 | 0 | 0
|  | poutre // Ox |  |  | 0 |  | 0 |  |  |  | 0
|  | poutre // Oy |  |  | 0 |  | 0 |  |  |  | 0
|  | poteau |  |  |  |  | 0 |  |  |  | 0
divers
[10 empty] | Total du niveau | 0 | 0 | 0 | 0
Total cumulé à ce niveau
|  | dalle |  |  |  | 0 | 0 |  |  |  | 0 | 0 | 0
|  | poutre // Ox |  |  | 0 |  | 0 |  |  |  | 0
|  | poutre // Oy |  |  | 0 |  | 0 |  |  |  | 0
|  | poteau |  |  |  |  | 0 |  |  |  | 0
divers
[10 empty] | Total du niveau | 0 | 0 | 0 | 0
Total cumulé à ce niveau
|  | dalle |  |  |  | 0 | 0 |  |  |  | 0 | 0 | 0
|  | poutre // Ox |  |  | 0 |  | 0 |  |  |  | 0
|  | poutre // Oy |  |  | 0 |  | 0 |  |  |  | 0
|  | poteau |  |  |  |  | 0 |  |  |  | 0
divers
[10 empty] | Total du niveau | 0 | 0 | 0 | 0
Total cumulé à ce niveau
|  | dalle |  |  |  | 0 | 0 |  |  |  | 0 | 0 | 0
|  | poutre // Ox |  |  | 0 |  | 0 |  |  |  | 0
|  | poutre // Oy |  |  | 0 |  | 0 |  |  |  | 0
|  | poteau |  |  |  |  | 0 |  |  |  | 0
divers
[10 empty] | Total du niveau | 0 | 0 | 0 | 0
Total cumulé à ce niveau
|  | dalle |  |  |  | 0 | 0 |  |  |  | 0 | 0 | 0
|  | poutre // Ox |  |  | 0 |  | 0 |  |  |  | 0
|  | poutre // Oy |  |  | 0 |  | 0 |  |  |  | 0
|  | poteau |  |  |  |  | 0 |  |  |  | 0
divers
[10 empty] | Total du niveau | 0 | 0 | 0 | 0
Total cumulé à ce niveau
|  | dalle |  |  |  | 0 | 0 |  |  |  | 0 | 0 | 0
|  | poutre // Ox |  |  | 0 |  | 0 |  |  |  | 0
|  | poutre // Oy |  |  | 0 |  | 0 |  |  |  | 0
|  | poteau |  |  |  |  | 0 |  |  |  | 0
divers
[10 empty] | Total du niveau | 0 | 0 | 0 | 0
Total cumulé à ce niveau
|  | dalle |  |  |  | 0 | 0 |  |  |  | 0 | 0 | 0
|  | poutre // Ox |  |  | 0 |  | 0 |  |  |  | 0
|  | poutre // Oy |  |  | 0 |  | 0 |  |  |  | 0
|  | poteau |  |  |  |  | 0 |  |  |  | 0
divers
[10 empty] | Total du niveau | 0 | 0 | 0 | 0
Total cumulé à ce niveau
|  | dalle |  |  |  | 0 | 0 |  |  |  | 0 | 0 | 0
|  | poutre // Ox |  |  | 0 |  | 0 |  |  |  | 0
|  | poutre // Oy |  |  | 0 |  | 0 |  |  |  | 0
|  | poteau |  |  |  |  | 0 |  |  |  | 0
divers
[10 empty] | Total du niveau | 0 | 0 | 0 | 0
Total cumulé à ce niveau
Note on E20: hauteur totale
Note on F22: hauteur d'étage
Note on D17: // Ox
Note on F17: // Oy
Note on E17: épaisseur
Note on I17: charge permanentes autres que le poids propre
Note on J17: charges d'exploitation
Note on L17: charges permanentes
Note on M17: charges variables
Note on E21: hauteur totale
Note on B20: coefficient de dégression verticale des charges d'exploitation
Note on N17: charges variables après dégression verticale
Note on E27: hauteur totale
Note on E28: hauteur totale
Note on F29: hauteur d'étage
Note on E34: hauteur totale
Note on E35: hauteur totale
Note on F36: hauteur d'étage
Note on E41: hauteur totale
Note on F43: hauteur d'étage
Note on E48: hauteur totale
Note on F50: hauteur d'étage
Note on E55: hauteur totale
Note on F57: hauteur d'étage
Note on E62: hauteur totale
Note on E63: hauteur totale
Note on F64: hauteur d'étage
Note on O17: NEd = 1,35 G + 1,5 Q'
Note on H14: poids volumique du béton armé
Note on E69: hauteur totale
Note on E70: hauteur totale
Note on F71: hauteur d'étage
Note on P17: contrainte de compression du béton brut du poteau à l'ELU
Note on N15: volume total de béton : dalle + poutres + poteau
Note on J15: coefficient forfaitaire pour un poteau voisin de rive : 1,10 pour plus de 2 travées 1,15 pour 2 travées (Guide FD P18-717 : 5.1.3 (1)P Note)
Note on K17: cloisons mobiles
Note on E76: hauteur totale
Note on E77: hauteur totale
Note on F78: hauteur d'étage
Note on E83: hauteur totale
Note on E84: hauteur totale
Note on F85: hauteur d'étage
Note on E90: hauteur totale
Note on E91: hauteur totale
Note on F92: hauteur d'étage
Note on E97: hauteur totale
Note on E98: hauteur totale
Note on F99: hauteur d'étage
Note on E104: hauteur totale
Note on E105: hauteur totale
Note on F106: hauteur d'étage
Note on E111: hauteur totale
Note on E112: hauteur totale
Note on F113: hauteur d'étage
Note on E118: hauteur totale
Note on E119: hauteur totale
Note on F120: hauteur d'étage
Note on E125: hauteur totale
Note on E126: hauteur totale
Note on F127: hauteur d'étage
Note on E132: hauteur totale
Note on E133: hauteur totale
Note on F134: hauteur d'étage
Note on E42: hauteur totale
Note on E49: hauteur totale
Note on E56: hauteur totale