## Coffrage
GRUE : | Grue GT118 chassi 3.80m x 3.80m HSC 30.70m flèche36.00m | [6 empty] | COFFRAGE
|  | Longrines coulées pleine fouille |  |  |  | 1.4 | m
|  |  |  | Hauteur | [5 empty] | Détail de pose du chassis sur béton:
|  |  |  | 0.8 | m
[7 empty] | 1.4 | m
|  |  |  | 0.4 | m
Hauteur
[8 empty] | 0.8 | m
3.8 | m
[10 empty] | NOTA: | LA MISE EN ŒUVRE DES FIXATIONS DE PIED
DE GRUE DOIT SE FAIRE EN STRICTE CONFORMITE
AVEC LES PRESCRIPTIONS DU CONSTRUCTEUR
A | [7 empty] | A
|  |  | L = | 3.8 | m
|  |  |  | A-A |  |  | 471.16
PF
|  |  |  | 467.7 | m
|  |  |  | 266 | cm
Puits en gros béton
GRUE : | Grue GT118 chassi 3.80m x 3.80m HSC 30.70m flèche36.00m | [6 empty] | ARMATURES
| SEMELLES |  | (X4)
[6 empty] | longueur | 18
[5 empty] | 7 HA 12 | 166
130
18
[5 empty] | 7 HA 12 | 166
130
|  |  |  | LONGRINES |  | (X4)
[6 empty] | longueur | 80 | 80
|  |  |  | 2x2x3 HA 12 |  | 160
longrine
|  |  |  | 2x3 HA 14 |  | 240
240
|  |  |  | 17 HA 10 |  | 231 | 74
e=25
34
1
2
1
2
3
4
5
3
3
4
5
platine
Scellement de la platine en pied: 8 boulons M20

## Note de calcul
| GRUE : | Grue GT118 chassi 3.80m x 3.80m HSC 30.70m flèche36.00m | [10 empty] | Note de Calcul: Hypothèses
|  |  | Valeurs en service | [11 empty] | Valeurs hors service
|  |  | Cas 1 |  | Cas 2 |  | Cas 3 |  | Cas 4 |  | Cas 5 |  | Cas 6 |  | Cas 1 |  | Cas 2 |  | Cas 3
| N1 (T) | N2 (T) | 13 | 41 | 39 | 41 | 27 | 46 | 9 | 23 | 23 | 47 | 29 | 8 | 7 | 46 | 46 | 46 | 38 | 59
| N3 (T) | N4 (T) | 15 | 41 | 15 | 17 | 10 | 29 | 31 | 47 | 9 | 33 | 48 | 29 | 4 | 46 | 7 | 7 | 0 | 29
| Tx (T) | Tx (T) | 3.3 | 0.1 | 0.9 | 2.8 | 2.7 | 2.9 | 0.4 | 3.9 | 4.7 | 0.1 | 1.7 | 4 | 14.1 | 0 | 0 | 14.1 | 10.7 | 10.7
[6 empty] | Moment de torsion en service ( T ) = | 13.74 | Tm
[6 empty] | ssol els = | 6 | bars | [5 empty] | Ni
[6 empty] | j = | 30 | °
[6 empty] | g = | 1.8 | t/m3 | [7 empty] | Txi ou Tyi
lo = Longueur de longrine offerte à la butée dans une direction
[6 empty] | lo = | 0 | ml |  |  | D =
|  |  | nb = Nombre de longrine reprenant la torsion en butée | [7 empty] | 3.46
[6 empty] | nb = | 0 |  |  |  | m maxi
[6 empty] | Kp = | 3
ssol < ssol adm
|  |  | ARMATURES SEMELLES | [8 empty] | a
[6 empty] | Réaction maxi R | 48 | t |  |  |  | e
[6 empty] | Dimension coté semelle (b) | 1.4 | m
[6 empty] | Dimension coté semelle mini | 89.4427 | cm
[6 empty] | Hauteur semelle mini | 22.3607 | cm
[6 empty] | A semelle | 7.5697 | cm²
| GRUE : | Grue GT118 chassi 3.80m x 3.80m HSC 30.70m flèche36.00m | [10 empty] | Note de Calcul: Vérification en service
[5 empty] | Butée admissible par ml de longrine (fb) = | 1.728 | t/ml
[10 empty] | Cas 1 | Cas 2 | Cas 3 | Cas 4 | Cas 5 | Cas 6
[9 empty] | Tranchant = racine(Tx² + Ty²) | 3.3015 | 2.9411 | 3.9623 | 3.9205 | 4.7011 | 4.3463
[9 empty] | Moment de torsion | Cas 1: 13.74
[9 empty] | Tranchant repris en butée Vb = Tb x V / T = | 0 | 0 | 0 | 0 | 0 | 0
[9 empty] | Moment de torsion repris en butée Tb = fb x (V/T/lo + ( nb x (L+B)^2 )^-1 )^-1 | 0 | 0 | 0 | 0 | 0 | 0
Ce qui n'est pas repris par les longrines en butée est repris par stabilté des puits :
[9 empty] | Tranchant résiduel Tx | 3.3 | 0.9 | 2.7 | 0.4 | 4.7 | 1.7
[9 empty] | Tranchant résiduel Ty | 0.1 | 2.8 | 2.9 | 3.9 | 0.1 | 4
[9 empty] | Moment tosion résiduel | 13.74 | 13.74 | 13.74 | 13.74 | 13.74 | 13.74
| Semelle |  |  |  |  | S1 | S2 | S3 | S4 | Cas 3: GRUE :; Cas 4: Grue GT118 chassi 3.80m x 3.80m HSC 30.70m flèche36.00m
| Cas 1 |  |  |  | Hix | -0.097328 | -0.30696 | 0.99222 | 2.7121 | bar: Cas 1
[5 empty] | Hiy | -0.70177 | 0.80575 | -0.80973 | 0.80575 | Cas 1: T; Cas 3: Note de Calcul: Vérification en service
[5 empty] | Hi = racine(Hix² + Hiy²) | 0.70849 | 0.86224 | 1.2807 | 2.8292 | bar: Cas 1
[5 empty] | Moment agissant Mai = Hi x D = | 2.4514 | 2.9834 | 4.4312 | 9.7891 | bar: Cas 1
[5 empty] | exi = Mai / Ni x Hix / Hi = | -0.025904 | -0.025904 | 0.22887 | 0.22887 | bar: Cas 1
[5 empty] | eyi = Mai / Ni x Hiy / Hi = | -0.18678 | 0.067998 | -0.18678 | 0.067998 | bar: Cas 1
[5 empty] | axi =b - 2 x exi | 1.4518 | 1.4518 | 0.94226 | 0.94226 | bar: Cas 1
[5 empty] | ayi =b - 2 x eyi | 1.7736 | 1.264 | 1.7736 | 1.264 | bar: Cas 1
Vérification poinçonnement
[5 empty] | ssol = Ni / (axi x ayi ) | 5.0488 | 22.3422 | 8.9759 | 34.4244 | Cas 1: T/m²
Vérification au glissement
[5 empty] | Ni x tgj / 1.5 = | 15.0111 | 47.3427 | 17.3205 | 47.3427 | bar: Cas 1
| Semelle |  |  |  |  | S1 | S2 | S3 | S4
| Cas 2 |  |  |  | Hix | 0.29386 | 0.30893 | 1.2294 | 1.3933 | bar: Cas 1
[5 empty] | Hiy | -2.1681 | 0.77224 | -0.83388 | 0.3202 | bar: Cas 1
[5 empty] | Hi = racine(Hix² + Hiy²) | 2.1879 | 0.83174 | 1.4855 | 1.4297 | bar: Cas 1
[5 empty] | Moment agissant Mai = Hi x D = | 7.5701 | 2.8778 | 5.14 | 4.9466 | bar: Cas 1
[5 empty] | exi = Mai / Ni x Hix / Hi = | 0.026071 | 0.026071 | 0.28359 | 0.28359 | bar: Cas 1
[5 empty] | eyi = Mai / Ni x Hiy / Hi = | -0.19235 | 0.065169 | -0.19235 | 0.065169 | bar: Cas 1
[5 empty] | axi =b - 2 x exi | 1.3479 | 1.3479 | 0.83283 | 0.83283 | bar: Cas 1
[5 empty] | ayi =b - 2 x eyi | 1.7847 | 1.2697 | 1.7847 | 1.2697 | bar: Cas 1
Vérification poinçonnement
[5 empty] | ssol = Ni / (axi x ayi ) | 16.2127 | 23.9581 | 10.0919 | 16.0771 | Cas 1: T/m²
Vérification au glissement
[5 empty] | Ni x tgj / 1.5 = | 45.0333 | 47.3427 | 17.3205 | 19.6299 | bar: Cas 1
| Semelle |  |  |  |  | S1 | S2 | S3 | S4
| Cas 3 |  |  |  | Hix | 0.50196 | 0.8552 | 0.94702 | 2.7464 | bar: Cas 1
[5 empty] | Hiy | -1.8841 | 0.29115 | -0.69782 | 0.18355 | bar: Cas 1
[5 empty] | Hi = racine(Hix² + Hiy²) | 1.9498 | 0.9034 | 1.1764 | 2.7525 | bar: Cas 1
[5 empty] | Moment agissant Mai = Hi x D = | 6.7464 | 3.1258 | 4.0702 | 9.5236 | bar: Cas 1
[5 empty] | exi = Mai / Ni x Hix / Hi = | 0.064326 | 0.064326 | 0.32767 | 0.32767 | bar: Cas 1
[5 empty] | eyi = Mai / Ni x Hiy / Hi = | -0.24144 | 0.0219 | -0.24144 | 0.0219 | bar: Cas 1
[5 empty] | axi =b - 2 x exi | 1.2713 | 1.2713 | 0.74466 | 0.74466 | bar: Cas 1
[5 empty] | ayi =b - 2 x eyi | 1.8829 | 1.3562 | 1.8829 | 1.3562 | bar: Cas 1
Vérification poinçonnement
[5 empty] | ssol = Ni / (axi x ayi ) | 11.2791 | 26.679 | 7.1321 | 28.7155 | Cas 1: T/m²
Vérification au glissement
[5 empty] | Ni x tgj / 1.5 = | 31.1769 | 53.1162 | 11.547 | 33.4863 | bar: Cas 1
| Semelle |  |  |  |  | S1 | S2 | S3 | S4
| Cas 4 |  |  |  | Hix | 0.11876 | 0.30349 | 1.9171 | 2.9065 | bar: Cas 1
[5 empty] | Hiy | -0.46147 | -0.060461 | -1.5895 | -0.12355 | Cas 1: T; Cas 4: GRUE :; Cas 5: Grue GT118 chassi 3.80m x 3.80m HSC 30.70m flèche36.00m
[5 empty] | Hi = racine(Hix² + Hiy²) | 0.4765 | 0.30945 | 2.4903 | 2.9091 | bar: Cas 1
[5 empty] | Moment agissant Mai = Hi x D = | 1.6487 | 1.0707 | 8.6164 | 10.0656 | Cas 1: Tm; Cas 4: Note de Calcul: Vérification en service
[5 empty] | exi = Mai / Ni x Hix / Hi = | 0.045656 | 0.045656 | 0.21397 | 0.21397 | bar: Cas 1
[5 empty] | eyi = Mai / Ni x Hiy / Hi = | -0.17741 | -0.0090955 | -0.17741 | -0.0090955 | bar: Cas 1
[5 empty] | axi =b - 2 x exi | 1.3087 | 1.3087 | 0.97206 | 0.97206 | bar: Cas 1
[5 empty] | ayi =b - 2 x eyi | 1.7548 | 1.4182 | 1.7548 | 1.4182 | bar: Cas 1
Vérification poinçonnement
[5 empty] | ssol = Ni / (axi x ayi ) | 3.919 | 12.3924 | 18.1734 | 34.0933 | Cas 1: T/m²
Vérification au glissement
[5 empty] | Ni x tgj / 1.5 = | 10.3923 | 26.5581 | 35.7957 | 54.2709 | bar: Cas 1
| Semelle |  |  |  |  | S1 | S2 | S3 | S4
| Cas 5 |  |  |  | Hix | 0.41537 | 0.8488 | 0.62238 | 2.282 | bar: Cas 1
[5 empty] | Hiy | -1.4799 | -0.6227 | -0.57908 | -0.43722 | bar: Cas 1
[5 empty] | Hi = racine(Hix² + Hiy²) | 1.5371 | 1.0527 | 0.85011 | 2.3235 | bar: Cas 1
[5 empty] | Moment agissant Mai = Hi x D = | 5.3182 | 3.6424 | 2.9414 | 8.0395 | bar: Cas 1
[5 empty] | exi = Mai / Ni x Hix / Hi = | 0.062486 | 0.062486 | 0.23927 | 0.23927 | bar: Cas 1
[5 empty] | eyi = Mai / Ni x Hiy / Hi = | -0.22262 | -0.045842 | -0.22262 | -0.045842 | bar: Cas 1
[5 empty] | axi =b - 2 x exi | 1.275 | 1.275 | 0.92146 | 0.92146 | bar: Cas 1
[5 empty] | ayi =b - 2 x eyi | 1.8452 | 1.4917 | 1.8452 | 1.4917 | bar: Cas 1
Vérification poinçonnement
[5 empty] | ssol = Ni / (axi x ayi ) | 9.7758 | 24.7116 | 5.2931 | 24.0082 | Cas 1: T/m²
Vérification au glissement
[5 empty] | Ni x tgj / 1.5 = | 26.5581 | 54.2709 | 10.3923 | 38.1051 | bar: Cas 1
| Semelle |  |  |  |  | S1 | S2 | S3 | S4
| Cas 6 |  |  |  | Hix | 0.47612 | 0.13134 | 2.2785 | 1.3766 | bar: Cas 1
[5 empty] | Hiy | -0.95404 | -0.014773 | -1.5791 | -0.053552 | bar: Cas 1
[5 empty] | Hi = racine(Hix² + Hiy²) | 1.0662 | 0.13217 | 2.7722 | 1.3777 | bar: Cas 1
[5 empty] | Moment agissant Mai = Hi x D = | 3.6892 | 0.45731 | 9.5919 | 4.7667 | bar: Cas 1
[5 empty] | exi = Mai / Ni x Hix / Hi = | 0.056806 | 0.056806 | 0.16424 | 0.16424 | bar: Cas 1
[5 empty] | eyi = Mai / Ni x Hiy / Hi = | -0.11383 | -0.0063893 | -0.11383 | -0.0063893 | bar: Cas 1
[5 empty] | axi =b - 2 x exi | 1.2864 | 1.2864 | 1.0715 | 1.0715 | bar: Cas 1
[5 empty] | ayi =b - 2 x eyi | 1.6277 | 1.4128 | 1.6277 | 1.4128 | bar: Cas 1
Vérification poinçonnement
[5 empty] | ssol = Ni / (axi x ayi ) | 13.8504 | 4.4019 | 27.5221 | 19.157 | Cas 1: T/m²
Vérification au glissement
[5 empty] | Ni x tgj / 1.5 = | 33.4863 | 9.2376 | 55.4256 | 33.4863 | bar: Cas 1
| GRUE : | Grue GT118 chassi 3.80m x 3.80m HSC 30.70m flèche36.00m | [7 empty] | Cas 1: Note de Calcul: Vérification hors service
Hors service
Butée reprise par longrines B |  |  |  | 0 | t
Ce qui n'est pas repris par les longrines en butée est repris par stabilté des puits :
Htot = | V - B
Cas1 HS
Effort tranchant V |  | 14.1 | t
Htot = | 14.1 | t
H1 =HtotxN1/SNi = |  |  | 0.95825 | T Ma =Hi x D = |  | 3.3156 | Tm a=N/(1.33*ssol els)/b |  |  | 0.062657 | m e= b/2 - a/2 = |  | 0.66867 | m Mr =Nxe = |  | 4.6807 | Tm stable renver. |  | Nixtgj/1.5 = | 2.6943 | stable gliss.
H2 =HtotxN2/SNi = |  |  | 6.2971 | T Ma =Hi x D = |  | 21.7879 | Tm a=N/(1.33*ssol els)/b |  |  | 0.41174 | m e= b/2 - a/2 = |  | 0.49413 | m Mr =Nxe = |  | 22.7299 | Tm stable renver. |  | Nixtgj/1.5 = | 17.7054 | stable gliss.
H3 =HtotxN3/SNi = |  |  | 0.54757 | T Ma =Hi x D = |  | 1.8946 | Tm a=N/(1.33*ssol els)/b |  |  | 0.035804 | m e= b/2 - a/2 = |  | 0.6821 | m Mr =Nxe = |  | 2.7284 | Tm stable renver. |  | Nixtgj/1.5 = | 1.5396 | stable gliss.
H4 =HtotxN4/SNi = |  |  | 6.2971 | T Ma =Hi x D = |  | 21.7879 | Tm a=N/(1.33*ssol els)/b |  |  | 0.41174 | m e= b/2 - a/2 = |  | 0.49413 | m Mr =Nxe = |  | 22.7299 | Tm stable renver. |  | Nixtgj/1.5 = | 17.7054 | stable gliss.
Cas2 HS
Effort tranchant V |  | 14.1 | t
Htot = | 14.1 | t
H1 =HtotxN1/SNi = |  |  | 6.1189 | T Ma =Hi x D = |  | 21.1713 | Tm a=N/(1.33*ssol els)/b |  |  | 0.41174 | m e= b/2 - a/2 = |  | 0.49413 | m Mr =Nxe = |  | 22.7299 | Tm stable renver. |  | Nixtgj/1.5 = | 17.7054 | stable gliss.
H2 =HtotxN2/SNi = |  |  | 6.1189 | T Ma =Hi x D = |  | 21.1713 | Tm a=N/(1.33*ssol els)/b |  |  | 0.41174 | m e= b/2 - a/2 = |  | 0.49413 | m Mr =Nxe = |  | 22.7299 | Tm stable renver. |  | Nixtgj/1.5 = | 17.7054 | stable gliss.
H3 =HtotxN3/SNi = |  |  | 0.93113 | T Ma =Hi x D = |  | 3.2217 | Tm a=N/(1.33*ssol els)/b |  |  | 0.062657 | m e= b/2 - a/2 = |  | 0.66867 | m Mr =Nxe = |  | 4.6807 | Tm stable renver. |  | Nixtgj/1.5 = | 2.6943 | stable gliss.
H4 =HtotxN4/SNi = |  |  | 0.93113 | T Ma =Hi x D = |  | 3.2217 | Tm a=N/(1.33*ssol els)/b |  |  | 0.062657 | m e= b/2 - a/2 = |  | 0.66867 | m Mr =Nxe = |  | 4.6807 | Tm stable renver. |  | Nixtgj/1.5 = | 2.6943 | stable gliss.
Cas3 HS
Effort tranchant V |  | 15.1321 | t
Htot = | 15.1321 | t
H1 =HtotxN1/SNi = |  |  | 4.5636 | T Ma =Hi x D = |  | 15.7902 | Tm a=N/(1.33*ssol els)/b |  |  | 0.34014 | m e= b/2 - a/2 = |  | 0.52993 | m Mr =Nxe = |  | 20.1374 | Tm stable renver. |  | Nixtgj/1.5 = | 14.6262 | stable gliss.
H2 =HtotxN2/SNi = |  |  | 7.0857 | T Ma =Hi x D = |  | 24.5164 | Tm a=N/(1.33*ssol els)/b |  |  | 0.52811 | m e= b/2 - a/2 = |  | 0.43595 | m Mr =Nxe = |  | 25.7209 | Tm stable renver. |  | Nixtgj/1.5 = | 22.7091 | stable gliss.
H3 =HtotxN3/SNi = |  |  | 0 | T Ma =Hi x D = |  | 0 | Tm a=N/(1.33*ssol els)/b |  |  | 0 | m e= b/2 - a/2 = |  | 0.7 | m Mr =Nxe = |  | 0 | Tm stable renver. |  | Nixtgj/1.5 = | 0 | stable gliss.
H4 =HtotxN4/SNi = |  |  | 3.4828 | T Ma =Hi x D = |  | 12.0504 | Tm a=N/(1.33*ssol els)/b |  |  | 0.25958 | m e= b/2 - a/2 = |  | 0.57021 | m Mr =Nxe = |  | 16.5361 | Tm stable renver. |  | Nixtgj/1.5 = | 11.1621 | stable gliss.
Note on L59: Vérification contrainte au sol
Note on L61: Vérification glissement
Note on L72: Vérification contrainte au sol
Note on L74: Vérification glissement
Note on L85: Vérification contrainte au sol
Note on L87: Vérification glissement
Note on L98: Vérification contrainte au sol
Note on L100: Vérification glissement
Note on L111: Vérification contrainte au sol
Note on L113: Vérification glissement
Note on J42: hyp: le tranchant est proportionel au moment de torsion
Note on L124: Vérification contrainte au sol
Note on L126: Vérification glissement