## Feuil1
128-Effort tranchant et reprise de bétonnage des poutres en Té | [9 empty] | H. Thonier | [19 empty] | Classes de béton (Tab. 3.1 of EN 1992-1-1)
[10 empty] | 16 aout 2012 | Armatures d'effort tranchant côté gauche jusqu'à l'abscisse : 6 m | [18 empty] | 1 | 2 | 3 | 4 | 5 | 6 | 7 | 8
L | 10 | m | portée |  | fck | 25 | MPa |  |  | L'auteur n'est |  |  | A | B | C | D | E | F | G | H | I | J | K | L | M | N | O | P | x0 = Max[d ; z.cotq] | fck | fctm | Ecm | ecu1 | ec1 | ecu2 | ec2 | n
p | 200 | kN/m | charge ELU |  | fyk | 500 | MPa |  |  | pas responsable | x | m | 1 | 1.9 | 2.8 | 3.7 | 4.6 | 5.5 | 6 | 6 | 6 | 6 | 6 | 6 | 6 | 6 | 6 | 6 | = xprécédent + z.(cotq + cota) | 12 | 1.6 | 27 | 3.5 | 1.8 | 3.5 | 2 | 2
b | 1.5 | m | lmargeur table |  | gc | 1.5 |  |  |  | de l'utilisation faite | longueur | m | 1 | 0.9 | 0.9 | 0.9 | 0.9 | 0.9 | 0.9 | 0.9 | 0.9 | 0.9 | 0.9 | 0.9 | 0.9 | 0.9 | 0.9 | 0.9 | = z.(cotq + cota) | 16 | 1.9 | 29 | 3.5 | 1.9 | 3.5 | 2 | 2
h | 1.1 | m | hauteur |  | gs | 1.15 |  |  |  | de ce programme | V | MN | 1 | 0.82 | 0.64 | 0.46 | 0.28 | 0.1 | 0 | 0 | 0 | 0 | 0 | 0 | 0 | 0 | 0 | 0 | = V0 - p.x | 20 | 2.2 | 30 | 3.5 | 2 | 3.5 | 2 | 2
bw | 0.3 | m | largeur âme | [7 empty] | (Asw/s) | cm2/m | 25.5556 | 20.9556 | 16.3556 | 11.7556 | 7.1556 | 2.5556 | 0 | 0 | 0 | 0 | 0 | 0 | 0 | 0 | 0 | 0 |  | 25 | 2.6 | 31 | 3.5 | 2.1 | 3.5 | 2 | 2
hf | 0.12 | m | hauteur table | [26 empty] | 30 | 2.9 | 33 | 3.5 | 2.2 | 3.5 | 2 | 2
d | 1 | m | hauteur utile M > 0 | [7 empty] | Armatures de reprise de bétonnage côté gauche jusqu'à l'abscisse : 6 m | [18 empty] | 35 | 3.2 | 34 | 3.5 | 2.25 | 3.5 | 2 | 2
d' | 1 | m | hauteur utile M < 0 | [9 empty] | A' | B' | C' | D' | E' | F' | G' | H' | I' | J' | K' | L' | M' | N' | O' | P' | x0 = 0,5 Max[d ; z.cotq] | 40 | 3.5 | 35 | 3.5 | 2.3 | 3.5 | 2 | 2
nb brins | 6 |  | cadres, épingles et étriers |  |  | pour info : l'espacement maximal est plus |  |  |  |  | x | m | 0.5 | 1.4 | 2.3 | 3.2 | 4.1 | 5 | 5.55 | 5.55 | 5.55 | 5.55 | 5.55 | 5.55 | 5.55 | 5.55 | 5.55 | 5.55 | = xprécédent + z.(cotq + cota) | 45 | 3.8 | 36 | 3.5 | 2.4 | 3.5 | 2 | 2
HA | 8 | mm | diamètre |  |  |  | discriminant que le % minimal |  |  |  | V | MN | 1.1 | 0.92 | 0.74 | 0.56 | 0.38 | 0.2 | 0.09 | 0.09 | 0.09 | 0.09 | 0.09 | 0.09 | 0.09 | 0.09 | 0.09 | 0.09 | = V0 - p.x | 50 | 4.1 | 37 | 3.5 | 2.45 | 3.5 | 2 | 2
cotq | 1 |  | inclinaison bielles | [7 empty] | M | MNm | -1.425 | -0.516 | 0.231 | 0.816 | 1.239 | 1.5 | 1.5797 | 1.5797 | 1.5797 | 1.5797 | 1.5797 | 1.5797 | 1.5797 | 1.5797 | 1.5797 | 1.5797 | = p.x'.(L' -x')/ 2 + (1 - x'/L).Mg + (x'/L).Md | 55 | 4.2 | 38 | 3.2 | 2.5 | 3.1 | 2.2 | 1.75
cota | 0 |  | inclinaison cadres | [7 empty] | m |  | 0.285 | 0.1032 | 0.00924 | 0.03264 | 0.04956 | 0.06 | 0.06319 | 0.06319 | 0.06319 | 0.06319 | 0.06319 | 0.06319 | 0.06319 | 0.06319 | 0.06319 | 0.06319 | = M/(b.d2.fcd) | 60 | 4.4 | 39 | 3 | 2.6 | 2.9 | 2.3 | 1.6
| oui |  | reprise de bétonnage : oui/non |  |  |  |  | Reprise de bétonnage |  |  | x | m | 0.43032 | 0.13645 | 0.011604 | 0.041489 | 0.063566 | 0.077396 | 0.081654 | 0.081654 | 0.081654 | 0.081654 | 0.081654 | 0.081654 | 0.081654 | 0.081654 | 0.081654 | 0.081654 | = x.d | 70 | 4.6 | 41 | 2.8 | 2.7 | 2.7 | 2.4 | 1.45
surface | rugueuse |  | type de surface de reprise | [5 empty] | c | m |  |  | âme | âme | table | table | table | table | table | table | table | table | table | table | table | table | table | table | position de la fibre neutre | 80 | 4.8 | 42 | 2.8 | 2.8 | 2.6 | 2.5 | 1.4
[7 empty] | 1 | très lisse | 0.1 | 0.5 | k |  | 0.023349 | 0.020953 | 0.11658 | 0.10766 | 0.10095 | 0.096696 | 0.095378 | 0.095378 | 0.095378 | 0.095378 | 0.095378 | 0.095378 | 0.095378 | 0.095378 | 0.095378 | 0.095378 |  | 90 | 5 | 44 | 2.8 | 2.8 | 2.6 | 2.6 | 1.4
Il y a reprise de bétonnage avec une surface rugueuse | [6 empty] | 2 | lisse | 0.2 | 0.6 | sn | MPa | 0.6511 | 0.6527 | 0.58894 | 0.59489 | 0.59937 | 0.6022 | 0.60308 | 0.60308 | 0.60308 | 0.60308 | 0.60308 | 0.60308 | 0.60308 | 0.60308 | 0.60308 | 0.60308 | = (1 - k),p/bw
[7 empty] | 3 | rugueuse | 0.4 | 0.7 | v0 | MPa | 1.0062 | 1.0075 | 0.95649 | 0.96125 | 0.96483 | 0.9671 | 0.9678 | 0.9678 | 0.9678 | 0.9678 | 0.9678 | 0.9678 | 0.9678 | 0.9678 | 0.9678 | 0.9678 | = c.fctd + m.sn |  |  |  | = L ?
| appui | appui |  |  |  |  | 4 | indentations | 0.45 | 0.8 | b |  | 1 | 1 | 1 | 1 | 1 | 1 | 1 | 1 | 1 | 1 | 1 | 1 | 1 | 1 | 1 | 1 | § 6,2,5 (1) | fctm | 2.6 |  | 9999 | 1 | 2 | 3 | 4 | 5 | 6 | 7 | 8 | 9 | 10 | 11 | 12 | 13 | 14 | 15 | 16 | 17 | 18 | 19 | 20 | 21 | 22 | 23 | 24 | 25 | 26 | 27 | 28 | 29 | 30 | 31 | 32
| gauche | droit | [8 empty] | vEdi | MPa | 4.0741 | 3.4074 | 2.7407 | 2.0741 | 1.4074 | 0.74074 | 0.33333 | 0.33333 | 0.33333 | 0.33333 | 0.33333 | 0.33333 | 0.33333 | 0.33333 | 0.33333 | 0.33333 | = b.V/(bw.z) | ecu2 | 3.5 |  | 900000000 1 600000000 1 500000000 1 300000000 1 400000000 1 300000000 1 400000000 1 600000000 1 800000000 1000000000000000000000000000000000000000000000000000000000000000000000000000000000000000000000000000000000000000000000000000000000000000000000000000000000000000000000000000000000000000000000000000000000000000000000000000000000000000000000000000000000000000000000000000000000000 | 9 | 6 | 5 | 3 | 4 | 3 | 4 | 6 | 8 | 0 | 0 | 0 | 0 | 0 | 0 | 0 | 0 | 0 | 0 | 0 | 0 | 0 | 0 | 0 | 0 | 0 | 0 | 0 | 0 | 0 | 0 | 0
Moments 1 | -2 | 0 | MNm | cas de charge N° 1 | [6 empty] | (Asw/s) | cm2/m | 26.4603 | 20.6993 | 15.3892 | 9.5981 | 3.8173 | 0 | 0 | 0 | 0 | 0 | 0 | 0 | 0 | 0 | 0 | 0 |  | es0 | 2.1739 |  | 114000000 3 144000000 3 184000000 3 257000000 3 603000000 3 328000000 3 219000000 3 164000000 3 130000000 3000000000000000000000000000000000000000000000000000000000000000000000000000000000000000000000000000000000000000000000000000000000000000000000000000000000000000000000000000000000000000000000000000000000000000000000000000000000000000000000000000000000000000000000000000000000000 | 114 | 144 | 184 | 257 | 603 | 328 | 219 | 164 | 130 | 0 | 0 | 0 | 0 | 0 | 0 | 0 | 0 | 0 | 0 | 0 | 0 | 0 | 0 | 0 | 0 | 0 | 0 | 0 | 0 | 0 | 0 | 0
Moments 2 | -1 | 0 | MNm | cas de charge N° 2 | [25 empty] | x0 | 0.61686
[11 empty] | Armatures retenues côté gauche jusqu'à l'abscisse : 6 m | [18 empty] | m0 | 0.37172 |  | = L ? 1: oui; = L ? 3: sn; = L ? 4: oui
Résultats | [6 empty] | VRd,max | 1.215 | MN |  | (Asw/s) | cm2/m | 26.4603 | 20.9556 | 16.3556 | 11.7556 | 7.1556 | 2.5556 | 0 | 0 | 0 | 0 | 0 | 0 | 0 | 0 | 0 | 0 |  |  |  |  | = L ? 1: non; = L ? 3: ksn; = L ? 4: 1
[7 empty] | VEd,g | 1.2 | MN | < 1,215 OK
49 | cours de cadres | [5 empty] | VEd,d | 1.1 | MN | < 1,215 OK | [20 empty] | dessin | 000000000000 100000000 1 100000000 1 190000000 1 190000000 1 280000000 1 280000000 1 370000000 1 370000000 1 460000000 1 460000000 1 550000000 1 550000000 1 640000000 1 640000000 1 640000000 1 640000000 1 640000000 1 640000000 1 640000000 1 640000000 1 640000000 1 640000000 1 640000000 1 640000000 1 640000000 1 640000000 1 640000000 1 640000000 1 640000000 1 640000000 1 640000000 1000000000000 | = L ? 9999: 255555555 2 255555555 2 209555555 2 209555555 2 163555555 2 163555555 2 117555555 2 117555555 2 715555555 1 715555555 1 255555555 1 255555555 1000000000000000000000000000000000000000000000000000000000000000000000000000000000000000000000000000000000000000000000000000000000000000000000000000000000000000000000000000000000000000000000000000000000000000000000000000000000000000000000000000000000000; = L ? 1: 264602952 2 264602952 2 206992726 2 206992726 2 153891706 2 153891706 2 959812198 1 959812198 1 381726005 1 381726005 1000000000000000000000000000000000000000000000000000000000000000000000000000000000000000000000000000000000000000000000000000000000000000000000000000000000000000000000000000000000000000000000000000000000000000000000000000000000000000000000000000000000000000000000000000000000000
[13 empty] | 23.2544 | 18.4 | 13.8 | 9.2 | 4.6 | 0 | [12 empty] | Asw/s | 100000000 2 900000000 1 900000000 1 810000000 1 810000000 1 720000000 1 720000000 1 630000000 1 630000000 1 540000000 1 540000000 1 450000000 1 450000000 1 450000000 1 450000000 1 450000000 1 450000000 1 450000000 1 450000000 1 450000000 1 450000000 1 450000000 1 450000000 1 450000000 1 450000000 1 450000000 1 450000000 1 450000000 1 450000000 1 450000000 1 450000000 1 450000000 1000000000000 | = L ? 9999: 230000000 2 230000000 2 184000000 2 184000000 2 138000000 2 138000000 2 920000000 1 920000000 1 460000000 1 460000000 1000000000000000000000000000000000000000000000000000000000000000000000000000000000000000000000000000000000000000000000000000000000000000000000000000000000000000000000000000000000000000000000000000000000000000000000000000000000000000000000000000000000000000000000000000000000000; = L ? 1: 232544444 2 232544444 2 179369382 2 179369382 2 121403067 2 121403067 2 635354884 1 635354884 1 577972338 0 577972338 0000000000000000000000000000000000000000000000000000000000000000000000000000000000000000000000000000000000000000000000000000000000000000000000000000000000000000000000000000000000000000000000000000000000000000000000000000000000000000000000000000000000000000000000000000000000000
Liste des espacements : | [32 empty] | = L ? 9999: Eff. Tr.; = L ? 1: Repr.Bét.; = L ? 2: Mini; = L ? 3: appuis; = L ? 7: M1; = L ? 8: M2; = L ? 9: appuis; = L ? 12: effort tranchant
57 9x114 6x144 5x184 3x257 4x603 3x328 4x219 6x164 8x130 65 | [30 empty] | 1 | 0 | = L ? 9999: 25.5556; = L ? 1: 26.4603; = L ? 5: 0; = L ? 6: 0; = L ? 7: -2; = L ? 8: -1; = L ? 13: V1; = L ? 14: V2; = L ? 16: appuis
[11 empty] | Armatures d'effort tranchant côté droit sur une longueur : 5,5 m | [19 empty] | 2 | 1 | = L ? 9999: 25.5556; = L ? 1: 26.4603; = L ? 5: 1; = L ? 6: 0.5; = L ? 7: -1.425; = L ? 8: -0.475; = L ? 12: 0; = L ? 13: 1.2; = L ? 14: 1.1
[13 empty] | A | B | C | D | E | F | G | H | I | J | K | L | M | N | O | P |  |  | 3 | 1 | 20.9556 | 20.6993 |  |  |  | 2 | 1 | -0.9 | 0 |  |  |  | 10 | -0.8 | -0.9
[11 empty] | x | m | 1 | 1.9 | 2.8 | 3.7 | 4.6 | 5.5 | 5.5 | 5.5 | 5.5 | 5.5 | 5.5 | 5.5 | 5.5 | 5.5 | 5.5 | 5.5 |  |  | 4 | 1.9 | 20.9556 | 20.6993 |  |  |  | 3 | 1.5 | -0.425 | 0.425
[11 empty] | longueur | m | 1 | 0.9 | 0.9 | 0.9 | 0.9 | 0.9 | 0.9 | 0.9 | 0.9 | 0.9 | 0.9 | 0.9 | 0.9 | 0.9 | 0.9 | 0.9 |  |  | 5 | 1.9 | 16.3556 | 15.3892 |  |  |  | 4 | 2 | 0 | 0.8 |  |  |  | 0 |  |  | 1.2
[11 empty] | V | MN | 0.9 | 0.72 | 0.54 | 0.36 | 0.18 | 0 | 0 | 0 | 0 | 0 | 0 | 0 | 0 | 0 | 0 | 0 |  |  | 6 | 2.8 | 16.3556 | 15.3892 |  |  |  | 5 | 2.5 | 0.375 | 1.125 |  |  |  | 0 |  |  | 0
[11 empty] | (Asw/s) | cm2/m | 23 | 18.4 | 13.8 | 9.2 | 4.6 | 0 | 0 | 0 | 0 | 0 | 0 | 0 | 0 | 0 | 0 | 0 |  |  | 7 | 2.8 | 11.7556 | 9.5981 |  |  |  | 6 | 3 | 0.7 | 1.4
[31 empty] | 8 | 3.7 | 11.7556 | 9.5981 |  |  |  | 7 | 3.5 | 0.975 | 1.625 |  |  |  | 10 |  |  | -0.9
[11 empty] | Armatures de reprise de bétonnage côté droit sur une longueur : 5,5 m | [19 empty] | 9 | 3.7 | 7.1556 | 3.8173 |  |  |  | 8 | 4 | 1.2 | 1.8 |  |  |  | 10 |  |  | 0
[13 empty] | A' | B' | C' | D' | E' | F' | G' | H' | I' | J' | K' | L' | M' | N' | O' | P' |  |  | 10 | 4.6 | 7.1556 | 3.8173 |  |  |  | 9 | 4.5 | 1.375 | 1.925
[11 empty] | x | m | 0.5 | 1.4 | 2.3 | 3.2 | 4.1 | 5 | 5.05 | 5.05 | 5.05 | 5.05 | 5.05 | 5.05 | 5.05 | 5.05 | 5.05 | 5.05 |  |  | 11 | 4.6 | 2.5556 | 0 |  |  |  | 10 | 5 | 1.5 | 2 |  |  |  | 0 |  |  |  | 0
[11 empty] | V | MN | 1 | 0.82 | 0.64 | 0.46 | 0.28 | 0.1 | 0.09 | 0.09 | 0.09 | 0.09 | 0.09 | 0.09 | 0.09 | 0.09 | 0.09 | 0.09 |  |  | 12 | 5.5 | 2.5556 | 0 |  |  |  | 11 | 5.5 | 1.575 | 2.025 |  |  |  | 10 |  |  |  | 0
[11 empty] | M | MNm | -0.475 | 0.344 | 1.001 | 1.496 | 1.829 | 2 | 2.0048 | 2.0048 | 2.0048 | 2.0048 | 2.0048 | 2.0048 | 2.0048 | 2.0048 | 2.0048 | 2.0048 |  |  | 13 | 5.5 | 0 | 0 |  |  |  | 12 | 6 | 1.6 | 2
[11 empty] | m |  | 0.095 | 0.01376 | 0.04004 | 0.05984 | 0.07316 | 0.08 | 0.08019 | 0.08019 | 0.08019 | 0.08019 | 0.08019 | 0.08019 | 0.08019 | 0.08019 | 0.08019 | 0.08019 |  |  | 14 | 6.4 | 0 | 0 |  |  |  | 13 | 6.5 | 1.575 | 1.925
[11 empty] | x | m | 0.125 | 0.01732 | 0.051094 | 0.077183 | 0.095065 | 0.10436 | 0.10462 | 0.10462 | 0.10462 | 0.10462 | 0.10462 | 0.10462 | 0.10462 | 0.10462 | 0.10462 | 0.10462 |  |  | 15 | 6.4 | 0 | 0 |  |  |  | 14 | 7 | 1.5 | 1.8
[13 empty] | âme | table | table | table | table | table | table | table | table | table | table | table | table | table | table | table |  |  | 16 | 6.4 | 0 | 0 |  |  |  | 15 | 7.5 | 1.375 | 1.625
[11 empty] | k |  | 0.02087 | 0.11489 | 0.10475 | 0.096762 | 0.091202 | 0.088286 | 0.088204 | 0.088204 | 0.088204 | 0.088204 | 0.088204 | 0.088204 | 0.088204 | 0.088204 | 0.088204 | 0.088204 |  |  | 17 | 6.4 | 0 | 0 |  |  |  | 16 | 8 | 1.2 | 1.4
[11 empty] | sn | MPa | 0.65275 | 0.59007 | 0.59683 | 0.60216 | 0.60587 | 0.60781 | 0.60786 | 0.60786 | 0.60786 | 0.60786 | 0.60786 | 0.60786 | 0.60786 | 0.60786 | 0.60786 | 0.60786 |  |  | 18 | 6.4 | 0 | 0 |  |  |  | 17 | 8.5 | 0.975 | 1.125
[11 empty] | v0 | MPa | 1.0075 | 0.95739 | 0.9628 | 0.96706 | 0.97003 | 0.97158 | 0.97162 | 0.97162 | 0.97162 | 0.97162 | 0.97162 | 0.97162 | 0.97162 | 0.97162 | 0.97162 | 0.97162 |  |  | 19 | 6.4 | 0 | 0 |  |  |  | 18 | 9 | 0.7 | 0.8
[11 empty] | b | [19 empty] | 20 | 6.4 | 0 | 0 |  |  |  | 19 | 9.5 | 0.375 | 0.425 | bar: A to P
[11 empty] | vEdi | MPa | 3.7037 | 3.037 | 2.3704 | 1.7037 | 1.037 | 0.37037 | 0.33333 | 0.33333 | 0.33333 | 0.33333 | 0.33333 | 0.33333 | 0.33333 | 0.33333 | 0.33333 | 0.33333 |  |  | 21 | 6.4 | 0 | 0 |  |  |  | 20 | 10 | 0 | 0
[11 empty] | (Asw/s) | cm2/m | 23.2544 | 17.9369 | 12.1403 | 6.3535 | 0.57797 | 0 | 0 | 0 | 0 | 0 | 0 | 0 | 0 | 0 | 0 | 0 |  |  | 22 | 6.4 | 0 | 0
[31 empty] | 23 | 6.4 | 0 | 0 |  |  |  |  | 0 |  |  | 0
[11 empty] | Armatures retenues côté droit sur une longueur : 5,5 m | [19 empty] | 24 | 6.4 | 0 | 0 |  |  |  |  | 10 |  |  | 0
[11 empty] | (Asw/s) | cm2/m | 23.2544 | 18.4 | 13.8 | 9.2 | 4.6 | 0 | 0 | 0 | 0 | 0 | 0 | 0 | 0 | 0 | 0 | 0 |  |  | 25 | 6.4 | 0 | 0
[31 empty] | 26 | 6.4 | 0 | 0
[31 empty] | 27 | 6.4 | 0 | 0
[12 empty] | a | A: 1; B: Max[d ; z.cotq] + cota |  |  | 28 | 6.4 | 0 | 0 |  |  |  |  | d
[12 empty] | b | A: 0.9; B: z.(cotq + cota) |  |  | 29 | 6.4 | 0 | 0 |  |  |  |  | g | 0.22
[31 empty] | 30 | 6.4 | 0 | 0 |  |  |  |  | b | 0.64
[31 empty] | 31 | 6.4 | 0 | 0 |  |  |  |  | a | 0.9
[31 empty] | 32 | 6.4 | 0 | 0 |  |  |  |  | dessin section
[31 empty] | 33 | [8 empty] | section | cadres
Asw | 3.0159 | cm2 | aire d'un cours | [35 empty] | 0 | 0.98
fcd | 16.6667 | MPa | béton compression |  |  |  | z.(cotq+cota) | 0.9 | m | [21 empty] | 1 | 10 | 23 | 23.2544 |  |  |  |  | 0 | 1.1
fctd | 1.2133 | MPa | béton traction |  |  |  | c.fctd | 0.48533 | MPa | [21 empty] | 2 | 9 | 23 | 23.2544 |  |  |  |  | 1.5 | 1.1
fyd | 434.7826 | MPa | acier traction |  |  |  | xmax,g | 5.55 | m | [21 empty] | 3 | 9 | 18.4 | 17.9369 |  |  |  |  | 1.5 | 0.98
c | 0.4 |  | coefficient béton |  |  |  | xmax,g | 5.05 | m | [21 empty] | 4 | 8.1 | 18.4 | 17.9369 |  |  |  |  | 0.9 | 0.98
m | 0.8 |  | coefficient acier | [27 empty] | 5 | 8.1 | 13.8 | 12.1403 |  |  |  |  | 0.9 | 0
V0g | 1.2 | MN | effort tranchant au nu gauche | [27 empty] | 6 | 7.2 | 13.8 | 12.1403 |  |  |  |  | 0.6 | 0
V0d | 1.1 | MN | effort tranchant au nu droit | [27 empty] | 7 | 7.2 | 9.2 | 6.3535 |  |  |  |  | 0.6 | 0.98
z | 0.9 |  | bras de levier | [27 empty] | 8 | 6.3 | 9.2 | 6.3535 |  |  |  |  | 0 | 0.98
xVg | 6 | m | abscisse de l'effort tranchant nu pour le cas 1 | [27 empty] | 9 | 6.3 | 4.6 | 0.57797 |  |  |  | 0.04
xVd | 5.5 | m | abscisse de l'effort tranchant nu pour le cas 2 | [27 empty] | 10 | 5.4 | 4.6 | 0.57797 |  |  |  | 1 | 0.64 |  | 0.04
r | 0.9 | m | décalage de la courbe V : < d = 1 | [27 empty] | 11 | 5.4 | 0 | 0 |  |  |  |  | 0.64 |  | 1.06
xA | 1 | m | abscisse de calcul de VA = Max[d ; z.cotq] | [27 empty] | 12 | 4.5 | 0 | 0
VAg | 1 | MN | = V0g - p.xA | [27 empty] | 13 | 4.5 | 0 | 0 |  |  |  | 2 | 0.684 |  | 0.04
VAd | 0.9 | MN | = V0d - p.xA | [27 empty] | 14 | 4.5 | 0 | 0 |  |  |  |  | 0.684 |  | 1.06
q | 0.7854 | rd | inclinaison bielles | [27 empty] | 15 | 4.5 | 0 | 0
a | 1.5708 | rd | inclinaison cadres | [27 empty] | 16 | 4.5 | 0 | 0 |  |  |  | 3 | 0.728 |  | 0.04
smax | 0.75 | m | espacement maximal 0,75d | [27 empty] | 17 | 4.5 | 0 | 0 |  |  |  |  | 0.728 |  | 1.06
(Asw/s)min | 2.4 | cm2/m | aire minimale : 0,08fck0,5/fyk.bw | [27 empty] | 18 | 4.5 | 0 | 0
d° | 4.0212 | cm2/m | d° : Asw/smax | [27 empty] | 19 | 4.5 | 0 | 0 |  |  |  | 4 | 0.772 |  | 0.04
d° | 4.0212 | cm2/m | = Max[- ; -] | [27 empty] | 20 | 4.5 | 0 | 0 |  |  |  |  | 0.772 |  | 1.06
[31 empty] | 21 | 4.5 | 0 | 0
[31 empty] | 22 | 4.5 | 0 | 0 |  |  |  | 5 | 0.816 |  | 0.04
[31 empty] | 23 | 4.5 | 0 | 0 |  |  |  |  | 0.816 |  | 1.06
[31 empty] | 24 | 4.5 | 0 | 0
[31 empty] | 25 | 4.5 | 0 | 0 |  |  |  | 6 | 0.86 |  | 0.04
[31 empty] | 26 | 4.5 | 0 | 0 |  |  |  |  | 0.86 |  | 1.06
[31 empty] | 27 | 4.5 | 0 | 0
[31 empty] | 28 | 4.5 | 0 | 0 |  |  |  | 6 | 0.86 |  | 0.04
[31 empty] | 29 | 4.5 | 0 | 0 |  |  |  |  | 0.86 |  | 1.06
[31 empty] | 30 | 4.5 | 0 | 0
[31 empty] | 31 | 4.5 | 0 | 0 |  |  |  | 6 | 0.86 |  | 0.04
[31 empty] | 32 | 4.5 | 0 | 0 |  |  |  |  | 0.86 |  | 1.06
33
[38 empty] | 6 | 0.86 |  | 0.04
[31 empty] | % mini | 0 |  |  | 4.0212 |  |  |  | 0.86 |  | 1.06
[32 empty] | 10 |  |  | 4.0212
[38 empty] | 6 | 0.86 |  | 0.04
[31 empty] | appuis | 0 |  |  |  | 0 |  |  | 0.86 |  | 1.06
[32 empty] | 10 |  |  |  | 0
[38 empty] | 6 | 0.86 |  | 0.04
[39 empty] | 0.86 |  | 1.06
[38 empty] | 6 | 0.86 |  | 0.04
[39 empty] | 0.86 |  | 1.06
[39 empty] | 0.64 |  | 0.04
[39 empty] | 0.86 |  | 0.04
[39 empty] | 0.64 |  | 1.06
[39 empty] | 0.86 |  | 1.06
Note on A22: Moments à l'appui gauche et droit donnant l'effort tranchant maximum à l'appui gauche
Note on A23: Moments à l'appui gauche et droit donnant l'effort tranchant maximum à l'appui droit
Note on A16: — très lisse : surface coulée au contact de moules en acier, en matière plastique, ou en bois traité spécialement : c = 0,25 et m = 0,5 — lisse : surface réalisée à l'aide de coffrages glissants ou surface extrudée ou surface non coffrée laissée sans traitement ultérieur après vibration : c = 0,35 et m = 0,6 — rugueuse : surface présentant des aspérités d'au moins 3 mm de haut espacées d'environ 40 mm, obtenues par striage, lavage direct ou toute autre méthode donnant un comportement équivalent : c = 0,45 et m = 0,7 — avec indentation : surface présentant des clés comme : c = 0,50 et m = 0,9.