## non déjaugé
142 - Semelle rectangulaire - force portante par la méthode analytique
Eurocode 7 et NF P94-261
B | 2 | m | largeur de la semelle
L | 2 | m | longueur de la semelle
h | 0.5 | m | hauteur de la semelle
D | 1.5 | m | profondeur d'encastrement
gc | 25 | kN/m3 | poids volumique du béton
a | 0 | ° | inclinaison de la sous-face de la semelle
a | 0.3 | m | côté du poteau // B | gR,v | 1.4 | Tab. 9.8.1 - coefficient partiel de résistance
b | 0.5 | m | côté du poteau // L | gR,d | 2 | §F1 | conditions drainées
|  |  |  | gR,d | 1.2 | §F1 | non drainé sols purement cohérents
Charges
G0 | 400 | kN | permanentes en pied de poteau au niveau su sol fini
Q0 | 110 | kN | variables au même niveau
q | 0 | kN/m2 | charge variable sur le terrain fini |  |  | Calculs intermédiaires
HB | 0 | kN | effort // à B au plan de la base de la semelle |  | B' | 2 | m | largeur effective Annexe Q
HL | 0 | kN | effort // à L au plan de la base de la semelle |  | L' | 2 | m | longueur effective Annexe Q
MB | 0 | kNm | moment dans le sens // B |  | A | 4 | m2 | surface de la semelle : B.L
ML | 0 | kNm | moment dans le sens // L |  | A' | 4 | m2 | surface effective de la semelle : B'.L'
gG | 1.35 |  | coefficient sur les charges permanentes |  | eB | 0 | m | excentricité // B
gQ | 1.5 |  | coefficient sur les charges variables |  | eL | 0 | m | excentricité // L
[5 empty] | j' | 0.43633 | rd
Sol |  |  |  |  | a | 0 | rd
gh | 20 | kN/m3 | poids volumique humide du sol |  | q | 0 | rd
gsat | 22 | kN/m3 | poids volumique saturé du sol |  | tanq | 0
gw | 10 | kN/m3 | poids volumique de l'eau |  | H | 0 | kN | = (HB2+HL2)0,5
cu | 60 | kPa | cohésion non drainée |  | V | 886.71 | kN
c' | 10 | kPa | cohésion effective du sol (drainé)
j'k | 25 | ° | angle de frottement interne (drainé)
hw | 1 | m | hauteur d'eau au-dessus du plan de la base de la semelle (si -1 : pas d'eau) (le niveau d'eau n'est pas supérieur à celui du terrain)
Vérification de la force portante du sol - Annexe F de la NF P94-261
1 - Conditions non drainées (sols fins, argiles, limons, marnes, ...)
G1 | 134.6 | kN | = gc.B.L.h + gc.(D - h).a.b + gsat.(hw-h).(B.L - a.b) + gh.(D - hw).(B.L - a.b) ou bien gc.B.L.h + gc.(D - h).a.b + gh.(D - h).(B.L - a.b)
Q1 | 0 | kN | = q.(B.L - a.b)
q0 | 32 | kPa | = gsat.hw + gh.(D - hw) poids du terrain excavé
R0 | 128 | kN | poids du volume de sol = q0.B.L
Vd | 886.71 | kN | = gG(G0 + G1) + gQ(Q0 + Q1)
Vd - R0 | 758.71 | kN
bc | 1 |  | coefficient de base inclinée - Tab. F3.2 : = 1 - 2a / (p + 2)
sc | 1.2 |  | coefficient de forme - Tab. F3.2 = 1 + 0,2 B'/L'
ic | 1 |  | coefficient d'inclinaison de charge - Tab. F3.2 : = 0,5[1 + (1 - H/(A'.cu)0,5)]
qnet | 370.1947 | kPa | Eq. F.3.2.1 : = ( p + 2).cu.bc.sc.ic
Rv,d | 881.4159 | kN | charge portante = A'.qnet / (gR,d.gR,v)
OK
2 - Conditions drainées (sols grenus, sables, ...)
G1 | 134.6 | kN | = gc.B.L.h + gc.(D - h).a.b + gsat.(hw-h).(B.L - a.b) + gh.(D - hw).(B.L - a.b) ou bien gc.B.L.h + gc.(D - h).a.b + gh.(D - h).(B.L - a.b)
Q1 | 0 | kN | = q.(B.L - a.b)
q0 | 32 | kPa | = gsat.hw + gh.(D - hw)
R0 | 128 | kN | = g'sat.B.L.hw + gh.B.L.(D - hw)
Vd | 886.71 | kN | = gG(G0 + G1) + gQ(Q0 + Q1)
Vd - R0 | 758.71 | kN
bc | 1 |  | Tab. F.3.3 : = (1 - a.tanj')2 |  |  |  |  | Vérification : OK si < 1
Nq | 10.6621 |  | Tab. F.3.3 : = ep.tanj'.tan2[p / 4 + j' / 2] |  |  |  |  | 0.86079 | en conditions non drainées
Nc | 20.7205 |  | Tab. F.3.3 : = (Nq - 1) / tanj' |  |  |  |  | 0.77881 | en conditions drainées
Ng | 9.0111 |  | Tab. F.3.3 : = 2 (Nq - 1).tanj' |  |  |  |  | < 1 | OK
sq | 1.4226 |  | Tab. F.3.3 : = 1 + sinj'.B' / L'
sc | 1.4664 |  | Tab. F.3.3 : = (sq.Nq - 1) / (Nq - 1)
sg | 0.7 |  | Tab. F.3.3
bq | 1 |  | Tab. F.3.3 : = (1 - a.tanj')2
bc | 1 |  | Tab. F.3.3
bg | 1 |  | Tab. F.3.3 : = (1 - a.tanj')2
mB | 1.5 |  | Eq. F.3.3.2 : = (2 + B'/L') / (1 + B'/L')
mL | 1.5 |  | Eq. F.3.3.3 : = (2 + L'/B') / (1 + L'/B')
m | 1.5 |  | Eq. F.3.3.4 : = mL.cos2q + mB.sin2q
iq | 1 |  | Tab. F.3.3 : = [1 - H / (V + A'c'/tanj')]m
ic | 1 |  | Tab. F.3.3 : = iq.(1 - iq) / (Nc.tanj')
ig | 1 |  | Tab. F.3.3 := [1 - H / (V + A'c'/tanj')]m+1
q'0 | 22 | kPa | poids du volume de sol = (gsat - gw).B.L.hw + gh..B.L.(D - hw) ou bien = gh.D.B.L si pas d'eau
qnet | 681.9319 | kPa | Eq. 3.3.1 : = c'.Nc.bc.sc.ic + q'0.(Nq - 1).bq.sq.iq + 0,5g'.B'.Ng.bg.sg.ig
Rv,d | 974.1885 | kN | charge portante = A'.qnet / (gR,d.gR,v)
OK

## déjaugé
142 - Semelle rectangulaire - force portante par la méthode analytique | [8 empty] | H. Thonier
Eurocode 7 et NF P94-261 | [8 empty] | 9 septembre 2012
L'auteur n'est pas
B | 1.5 | m | largeur de la semelle | [5 empty] | responsable de
L | 3 | m | longueur de la semelle | [5 empty] | l'usage fait de
h | 0.5 | m | hauteur de la semelle | [5 empty] | ce programme
D | 1.5 | m | profondeur d'encastrement
gc | 25 | kN/m3 | poids volumique du béton
a | 0 | ° | inclinaison de la sous-face de la semelle
a | 0 | m | côté du poteau // B | gR,v | 1.4 | Tab. 9.8.1 - coefficient partiel de résistance
b | 0 | m | côté du poteau // L | gR,d | 2 | §F1 | conditions drainées
|  |  |  | gR,d | 1.2 | §F1 | non drainé sols purement cohérents
Charges
G0 | 400 | kN | permanentes en pied de poteau au niveau su sol fini
Q0 | 110 | kN | variables au même niveau
q | 0 | kN/m2 | charge variable sur le terrain fini |  |  | Calculs intermédiaires
HB | 0 | kN | effort // à B au plan de la base de la semelle |  | B' | 1.5 | m | largeur effective Annexe Q
HL | 0 | kN | effort // à L au plan de la base de la semelle |  | L' | 3 | m | longueur effective Annexe Q
MB | 0 | kNm | moment dans le sens // B |  | A | 4.5 | m2 | surface de la semelle : B.L
ML | 0 | kNm | moment dans le sens // L |  | A' | 4.5 | m2 | surface effective de la semelle : B'.L'
gG | 1.35 |  | coefficient sur les charges permanentes |  | eB | 0 | m | excentricité // B
gQ | 1.5 |  | coefficient sur les charges variables |  | eL | 0 | m | excentricité // L
[5 empty] | j' | 0.43633 | rd
Sol |  |  |  |  | a | 0 | rd
gh | 20 | kN/m3 | poids volumique humide du sol |  | q | 0 | rd
gsat | 20 | kN/m3 | poids volumique saturé du sol |  | tanq | 0
gw | 10 | kN/m3 | poids volumique de l'eau |  | H | 0 | kN | = (HB2+HL2)0,5
cu | 60 | kPa | cohésion non drainée |  | V | 902.4375 | kN
c' | 10 | kPa | cohésion effective du sol (drainé)
j'k | 25 | ° | angle de frottement interne (drainé)
hw | 1 | m | hauteur d'eau au-dessus du plan de la base de la semelle (si -1 : pas d'eau) (le niveau d'eau n'est pas supérieur à celui du terrain)
Vérification de la force portante du sol - Annexe F de la NF P94-261
1 - Conditions non drainées (sols fins, argiles, limons, marnes, ...)
G1 | 146.25 | kN | = gc.B.L.h + gc.(D - h).a.b + gsat.(hw-h).(B.L - a.b) + gh.(D - hw).(B.L - a.b) ou bien gc.B.L.h + gc.(D - h).a.b + gh.(D - h).(B.L - a.b)
Q1 | 0 | kN | = q.(B.L - a.b)
q0 | 30 | kPa | '= gsat.hw + gh.(D - hw)
R0 | 135 | kN | poids du volume de sol = gsat.B.L.hw + gh.B.L.(D - hw)
Vd | 902.4375 | kN | = gG(G0 + G1) + gQ(Q0 + Q1)
Vd - R0 | 767.4375 | kN
bc | 1 |  | coefficient de base inclinée - Tab. F3.2 : = 1 - 2a / (p + 2)
sc | 1.1 |  | coefficient de forme - Tab. F3.2 = 1 + 0,2 B'/L'
ic | 1 |  | coefficient d'inclinaison de charge - Tab. F3.2 : = 0,5[1 + (1 - H/(A'.cu)0,5)]
qnet | 339.3451 | kPa | Eq. F.3.2.1 : = ( p + 2).cu.bc.sc.ic
Rv,d | 908.9601 | kN | charge portante = A'.qnet / (gR,d.gR,v)
OK
2 - Conditions drainées (sols fins et sols grenus, sables, ...)
G1 | 123.75 | kN | = gc.B.L.h + gc.(D - h).a.b + g'sat.(hw-h).(B.L - a.b) + gh.(D - hw).(B.L - a.b) ou bien gc.B.L.h + gc.(D - h).a.b + gh.(D - h).(B.L - a.b)
Q1 | 0 | kN | = q.(B.L - a.b)
q0 | 20 | kPa | '= g'sat.hw + gh.(D - hw)
R0 | 90 | kN | = g'sat.B.L.hw + gh.B.L.(D - hw)
Vd | 872.0625 | kN | = gG(G0 + G1) + gQ(Q0 + Q1)
Vd - R0 | 782.0625 | kN
bc | 1 |  | Tab. F.3.3 : = (1 - a.tanj')2 |  |  |  |  | Vérification : OK si < 1
Nq | 10.6621 |  | Tab. F.3.3 : = ep.tanj'.tan2[p / 4 + j' / 2] |  |  |  |  | 0.8443 | en conditions non drainées
Nc | 20.7205 |  | Tab. F.3.3 : = (Nq - 1) / tanj' |  |  |  |  | 0.88954 | en conditions drainées
Ng | 9.0111 |  | Tab. F.3.3 : = 2 (Nq - 1).tanj' |  |  |  |  | < 1 | OK
sq | 1.2113 |  | Tab. F.3.3 : = 1 + sinj'.B' / L'
sc | 1.2332 |  | Tab. F.3.3 : = (sq.Nq - 1) / (Nq - 1)
sg | 0.85 |  | Tab. F.3.3
bq | 1 |  | Tab. F.3.3 : = (1 - a.tanj')2
bc | 1 |  | Tab. F.3.3
bg | 1 |  | Tab. F.3.3 : = (1 - a.tanj')2
mB | 1.6667 |  | Eq. F.3.3.2 : = (2 + B'/L') / (1 + B'/L')
mL | 1.3333 |  | Eq. F.3.3.3 : = (2 + L'/B') / (1 + L'/B')
m | 1.3333 |  | Eq. F.3.3.4 : = mL.cos2q + mB.sin2q
iq | 1 |  | Tab. F.3.3 : = [1 - H / (V + A'c'/tanj')]m
ic | 1 |  | Tab. F.3.3 : = iq.(1 - iq) / (Nc.tanj')
ig | 1 |  | Tab. F.3.3 := [1 - H / (V + A'c'/tanj')]m+1
q'0 | 20 | kPa | poids du volume de sol = (gsat - gw).B.L.hw + gh..B.L.(D - hw) ou bien = gh.D.B.L si pas d'eau
qnet | 547.0436 | kPa | Eq. 3.3.1 : = c'.Nc.bc.sc.ic + q'0.(Nq - 1).bq.sq.iq + 0,5g'.B'.Ng.bg.sg.ig
Rv,d | 879.1772 | kN | charge portante = A'.qnet / (gR,d.gR,v)
OK