## Feuil1
166 - Dalles BP - Armatures passives éventuelles
Torons T15S adhérents ou non-adhérents
Classe d'exposition XC1 | [7 empty] | L'auteur n'est pas
responsable de
l'utilisation faite
| Données | [6 empty] | de ce programme | 1 | 2 | 3 | 4 | 5 | 6 | 7 | 8
L | 10.9 | m | portée |  |  | Calculs |  |  | fck | fctm | Ecm | ecu1 | ec1 | ecu2 | ec2 | n
b | 1 | m | largeur |  | fcd | 20 | MPa |  | 12 | 1.6 | 27 | 3.5 | 1.8 | 3.5 | 2 | 2
h | 0.3 | m | hauteur totale |  | fyd | 434.7826 | MPa |  | 16 | 1.9 | 29 | 3.5 | 1.9 | 3.5 | 2 | 2
d | 0.27 | m | hauteur utile |  | fctm | 2.9 | MPa |  | 20 | 2.2 | 30 | 3.5 | 2 | 3.5 | 2 | 2
fck | 30 | MPa | résistance béton |  | ecu2 | 3.5 | ‰ |  | 25 | 2.6 | 31 | 3.5 | 2.1 | 3.5 | 2 | 2
gC | 1.5 |  |  |  | Ap | 454.5455 | mm2 |  | 30 | 2.9 | 33 | 3.5 | 2.2 | 3.5 | 2 | 2
fyk | 500 | MPa | limite élastique acier passif |  | P | 0.56818 | MN | Ap.sp | 35 | 3.2 | 34 | 3.5 | 2.25 | 3.5 | 2 | 2
gS | 1.15 |  |  |  | p | -6.8865 | kN/m2 | charge due à la précontrainte = 8P.d/L2 | 40 | 3.5 | 35 | 3.5 | 2.3 | 3.5 | 2 | 2
ssd | 400 | MPa | contrainte de calcul acier ELS |  | s0 | 1.8939 | MPa | contrainte moyenne de compression | 45 | 3.8 | 36 | 3.5 | 2.4 | 3.5 | 2 | 2
n | 15 |  | coeff. équivalence béton armé (a) |  | Mg | 111.3844 | kNm | isostatique | 50 | 4.1 | 37 | 3.5 | 2.45 | 3.5 | 2 | 2
np | 9 |  | coeff. équiv. arm. de précontrainte (ap) |  | Mq | 37.1281 | kNm | isostatique | 55 | 4.2 | 38 | 3.2 | 2.5 | 3.1 | 2.2 | 1.75
g | 7.5 | kN/m2 | charges permanentes |  | Mp | -102.2727 | kNm | précontrainte | 60 | 4.4 | 39 | 3 | 2.6 | 2.9 | 2.3 | 1.6
q | 2.5 | kN/m2 | charges variables |  | Mcr | 71.9091 | kNm |  | 70 | 4.6 | 41 | 2.8 | 2.7 | 2.7 | 2.4 | 1.45
s | 0.33 | m | espacement des torons T15S |  | es0 | 2.1739 | ‰ |  | 80 | 4.8 | 42 | 2.8 | 2.8 | 2.6 | 2.5 | 1.4
e0 | -0.12 | m | excentricité du câble (algébrique) | [5 empty] | 90 | 5 | 44 | 2.8 | 2.8 | 2.6 | 2.6 | 1.4
d | 0.18 | m | amplitude de variation du tracé du câble
fp0,1k | 1560 | MPa | limite élastique acier précontrainte
sp | 1250 | MPa | contrainte finale après pertes
MELS | 140 | kNm | moment ELS caractéristique hors action de la précontrainte
MELU | 190 | kNm | moment ELU caractéristique hors action de la précontrainte | [5 empty] | 6: 675017790 0 189393939 1 657894736 1 134846507 0 712681818 2 488807831-1 626720955-1 523462258 2 482565763 3 135652173 4 713958810 1 200000000 2-837760090 1 148503913 4 675017790 0000000000000000000000000000000000000000000000000000000000000; 7: ,
Mp | -110 | kNm | moment dû à l'action courbure de la précontrainte
ELS
câble adhérent ? | non | oui
MELS | 30 | 30 | kNm
< Mcr ? | oui | -
P | 0.56818 | 0.57628 | MN
M1 | 98.1818 | 97.6958 | kNm
b | 1.3468 | 1.3401 |  | P | 0.56818 | MN
a | 0.28281 | 0.2822 |  | P' | 0.67502 | MN
z | 0.24455 | 0.2446 | m | s0 | 1.8939 | MPa
As1 | 0 | -4.4219 | cm2 | ep1 | 6.5789 | ‰
|  |  |  | Dep1 | 0.13485 | ‰
ELU |  |  |  | M2 | 71.2682 | kNm
câble adhérent ? | non | oui |  | m | 0.048881
P' | 0.61364 | 0.67502 | MN 3e itération | x | 0.062672
MELU | 71.2 | 59.3166 | kNm | Dep2 | 52.3462 | ‰
M2 | 144.8364 | 140.3187 | kNm | ss2 | 482.5658 | MPa |  |  | 2: NON ADHERENT; 5: NON ADHERENT
m | 0.099339 | 0.096241 |  | fpd | 1356.5217 | MPa |  |  | 2: Calcul de As,cr; 5: Calcul de MRd
x | 0.13104 | 0.12672 |  | ep0 | 7.1396 | ‰ |  |  | 2: Equation 2e degré; 4: Fs; 5: 0
z | 0.25585 | 0.25631 | m | ep3 | 20 | ‰ |  |  | 2: a; 3: 6.4; 4: Fc; 5: 0.56818
es | 22.5 | 22.5 | ‰ | As2 | -8.3776 | cm2 |  |  | 2: b; 3: -4.32; 4: x; 5: 0.035511
ss | 454.1408 | 454.1408 | MPa | s3 | 1485.0391 | MPa |  |  | 2: c; 3: 0.15088; 4: MRd; 5: 0.077157
As2 | -1.0466 | -2.809 | cm2 | P' | 0.67502 | MN |  |  | 2: D; 3: 14.7999
|  |  |  | DP | 0.10684 | MN |  |  | 2: x; 3: 0.63805
% minimal | [8 empty] | 2: x; 3: 0.036948
câble adhérent ? | non | oui | [6 empty] | 2: As,cr; 3: 0.52858
MRd | 77.1565 | - | kNm
MRd/Mcr | 1.073 | -
| KO | -
As,req (Mcr) | 0.52858 | - | cm2
As,min | - | 0 | cm2
As,req | 0.52858 | 0 | cm2
Note on D17: Voir FD P18-717, § 7.2-7.3
Note on C34: Surtension faible, mais calculée
Note on D22: dans la travée étudiée voir figure
Note on D25: Si la travée est isostatique, taper 0, sinon taper le moment ELS en combinaison caractéristique sous l'action des charges permanentes et variables, à l'exclusion de l'action de la précontrainte
Note on D26: Si la travée est isostatique, taper 0, sinon taper le moment ELU en combinaison caractéristique sous l'action des charges permanentes et variables, à l'exclusion de l'action de la précontrainte
Note on D27: de signe contraire, en général, des moments précédents
Note on A32: Incluant le moment dû à l'action courbure de la précontrainte
Note on A44: Incluant le moment dû à l'action courbure de la précontrainte
Note on B58: As,req pour avoir MRd = 1,15Mcr
Note on D18: pour le calcul du moment isostatique
Note on D19: pour le calcul du moment isostatique