## Feuil1
Pieux excentrés corrigés par longrines - Méthode des moments | [6 empty] | N° 115 |  | H. Thonier | Tableau des caractéristiques des bétons selon EC2
[9 empty] | octobre 2012 | 1 | 2 | 3 | 4 | 5 | 6 | 7 | 8
Une ou deux longrines au choix | [8 empty] | L'auteur n'est pas | fck | fctm | Ecm | ecu1 | ec1 | ecu2 | ec2 | n
[9 empty] | responsable de | 12 | 1.6 | 27 | 3.5 | 1.8 | 3.5 | 2 | 2
Pieu | [8 empty] | l'utilisation faite | 16 | 1.9 | 29 | 3.5 | 1.9 | 3.5 | 2 | 2
| NEd | 2.418 | MN | charge en tête de pieu |  |  |  |  | de ce programme | 20 | 2.2 | 30 | 3.5 | 2 | 3.5 | 2 | 2
| econstaté | 0.14 | m | excentricité constatée sur site | [5 empty] | 25 | 2.6 | 31 | 3.5 | 2.1 | 3.5 | 2 | 2
| epieu,tolérée | 0.094 | m | excentricité tolérée suivant norme pieu | [5 empty] | 30 | 2.9 | 33 | 3.5 | 2.2 | 3.5 | 2 | 2
| epieu,résistante | 0.075 | m | diagramme interaction pieu | [5 empty] | 35 | 3.2 | 34 | 3.5 | 2.25 | 3.5 | 2 | 2
[10 empty] | 40 | 3.5 | 35 | 3.5 | 2.3 | 3.5 | 2 | 2
Matériaux longrines | [9 empty] | 45 | 3.8 | 36 | 3.5 | 2.4 | 3.5 | 2 | 2
| fck | 25 | MPa | résistance béton des longrines | [5 empty] | 50 | 4.1 | 37 | 3.5 | 2.45 | 3.5 | 2 | 2
| gC | 1.5 |  | pour tous les bétons | [5 empty] | 55 | 4.2 | 38 | 3.2 | 2.5 | 3.1 | 2.2 | 1.75
| fyk | 500 | MPa | limite élastique | [5 empty] | 60 | 4.4 | 39 | 3 | 2.6 | 2.9 | 2.3 | 1.6
| gS | 1.15 |  | pour tous les aciers | ea | 0.094 | m | excentricité limite |  | 70 | 4.6 | 41 | 2.8 | 2.7 | 2.7 | 2.4 | 1.45
| classe | D |  | classe A, B, C ou D (palier) | fyd | 434.7826 | MPa | contrainte calcul acier |  | 80 | 4.8 | 42 | 2.8 | 2.8 | 2.6 | 2.5 | 1.4
[5 empty] | k | 1 |  | acier |  | 90 | 5 | 44 | 2.8 | 2.8 | 2.6 | 2.6 | 1.4
Longrines |  |  |  |  | euk | 75 | ‰ | allongement acier
| n° 1 | n° 2 |  |  | fcd | 16.6667 | MPa | contrainte calcul béton
b | 0.25 |  | m | largeur (= 0 si pas de longrine) | ecu | 3.5 | ‰ | raccourcissement béton |  | Tableau des caractéristiques des bétons selon EC2 1: A; Tableau des caractéristiques des bétons selon EC2 2: 1.05; Tableau des caractéristiques des bétons selon EC2 3: 25
h | 0.45 |  | m | hauteur totale | M0 | 0.33852 | MNm | = NEd.econstaté |  | Tableau des caractéristiques des bétons selon EC2 1: B; Tableau des caractéristiques des bétons selon EC2 2: 1.08; Tableau des caractéristiques des bétons selon EC2 3: 50
d' | 0.05 |  | m | enrobage à l'axe | x0 | 0.61686 |  |  |  | Tableau des caractéristiques des bétons selon EC2 1: C; Tableau des caractéristiques des bétons selon EC2 2: 1.15; Tableau des caractéristiques des bétons selon EC2 3: 75
[5 empty] | m0 | 0.37172 |  |  |  | Tableau des caractéristiques des bétons selon EC2 1: D; Tableau des caractéristiques des bétons selon EC2 2: 1; Tableau des caractéristiques des bétons selon EC2 3: 75
Résultats
MEd | 0.11123 | MNm | Moment à reprendre par les longrines
d | 0.4 |  | m | hauteur utile
m | 0.16684 |  |  | même taux de sollicitations
M | 0.11123 |  | MNm | moment repris par chaque longrine
x | 0.22965 |  |  | fibre neutre
es | 11.7407 |  | ‰ | allongement armature
ss | 434.7826 |  | MPa | contrainte acier
z | 0.36326 |  | m | bras de levier
As | 7.0425 |  | cm2 | section d'armatures
Note on C8: Indiquer l'excentricité tolérée par la norme ne nécessitant pas de longrine Ce n'est pas la tolérance d'exécution.
Note on C9: Indiquer l'excentricité qui correspond au moment que peut supporter le pieu avec le ferraillage choisi (en général le % mini). Voir diagramme d'interaction (Programme N° 116)