## murs
géométrie: | h0 = | 5.07 | m | remblai: | d = | 18 | kN/m3
| ht = | 5.07 | m |  | f = | 25 | °
| hs = | 0.45 | m | [10 empty] | centre de gravité de la semelle: | Xs= | 2.275 | m
| d = | 0.3 | m |  | Ka = | 0.40586 | [7 empty] | par rapport à la face avant de la semelle
| d' = | 3.8 | m | [10 empty] | centre de gravité de la section: | XG = | 1.3933 | m
| e0 = | 0.45 | m | béton: | d = | 25 | kN/m3 | [6 empty] | par rapport à la face avant de la semelle
| et = | 0.45 | m |  | fc28 = | 25 | MPa
| L = | 1 | m | [9 empty] | calcul de qlim
| De = | 0 | m | aciers: | fe = | 500 | MPa
FALSE |  |  |  |  | enrobage | 5 | cm à l'axe des aciers
[13 empty] | B = | 4.55 | m | Sc = | 1.91
surcharge: | s = | 20 | kN/m2 | sol d'assise: | f = | 30 | ° | [5 empty] | D = | 0 | m | Sg = | 0.09
linéaires |  |  |  |  | c = | 0 | kPa | [5 empty] | L = | 1 | m | Sq = | 1
surcharge: | e = | 1 | m |  | g = | 18 | kN/m3 | [14 empty] | ATTENTION PROBLEME AVEC LE CAS DE CHARGE PONCTUEL
ponctuelles | x = | 1 | m | [12 empty] | Nc = | 30
| q1 = | 0 | kN/ml | [12 empty] | Ng = | 18.1
| q2 = | 0 | kN/ml | [12 empty] | Nq = | 18.4
caractéristiques du sol: |  | FALSE |  |  | qlim = | 66.7075 | kPa
[5 empty] | qlim = | 1200 | kPa
. Actions élémentaires non pondérées | [12 empty] | f | Nc | Ng | Nq
[5 empty] | H |  | V |  | M (*) |  |  |  | 0 | 5.14 | 0 | 1
|  |  | Ouvrage de soutènement: | [9 empty] | 5 | 6.5 | 0.1 | 1.6
|  |  |  | Poids propre du mur | 0 | kN | -103.1625 | kN | -90.9563 | kN.m |  |  | 10 | 8.4 | 0.5 | 2.5
|  |  |  | Poids propre des terrains morts avants | 0 | kN | 2.43 | kN | 5.1637 | kN.m |  |  | 15 | 11 | 1.4 | 4
|  |  |  | Poids propre des terrains morts arrières | 0 | kN | -316.008 | kN | 118.503 | kN.m |  |  | 20 | 14.8 | 3.5 | 6.4
[10 empty] | (*) moment calculé par rapport au centre de gravité de la semelle |  |  | 25 | 20.7 | 8.1 | 10.7
|  |  | Ecrans utilisés pour la stabilité externe: | [8 empty] | 1 | 30 | 30 | 18.1 | 18.4
|  |  |  | Charge d'exploitation sur terrains morts arrières | 0 | kN | -76 | kN | 28.5 | kN.m |  |  | 35 | 46 | 41.1 | 33.3
|  |  |  | Poussées dues au sol arrière | -93.893 | kN | 0 | kN | -158.6791 | kN.m |  |  | 40 | 75.3 | 100 | 64.2
|  |  |  | Butée due au sol avant | 0 | kN | 0 | kN | 0 | kN.m |  |  | 45 | 134 | 254 | 135
|  |  |  | Poussées dues aux charges d'exploitation | -41.1541 | kN | 0 | kN | -104.3255 | kN.m
|  |  |  | Poussée due à la charge ponctuelle Q1 | 0 | kN | 0 | kN | 0 | kN.m
|  |  |  | Poussée due à la charge ponctuelle Q2 | 0 | kN | 0 | kN | 0 | kN.m |  | fardier | y2 = | 4.1374 | y1 = | 4.6037 | niveau Qf1.int = | 0 | charge: | 0 | kN
[12 empty] | stabilité interne | y'2 = | 1.9306 | y'1 = | 3.5003 | niveau Qf2.int = | 0 | longueur: | 1 | m
|  |  | Ecrans utilisés pour la stabilité interne: | [9 empty] | qf2 = | 0 | qf1 = | 0 |  |  | entraxe: | 1 | m
|  |  |  | Poussées dues au sol | -77.9653 | kN | 0 | kN | -120.0665 | kN.m
|  |  |  | Poussées dues aux charges d'exploitation | -37.5013 | kN | 0 | kN | -86.6281 | kN.m |  |  | q'f2.int = | 0 | q'f1.int = | 0
|  |  |  | Poussée due à la charge ponctuelle Q1 | 0 | kN | 0 | kN | 0 | kN.m | [8 empty] | diffusion des charges verticales:
|  |  |  | Poussée due à la charge ponctuelle Q2 | 0 | kN | 0 | kN | 0 | kN.m | [8 empty] | l = | 4.3087 | m
[12 empty] | fardier | y2 = | 6.1192 | y1 = | 6.5855 |  |  | Q/l= | 0 | kN/ml
. Combinaisons d'actions pour la stabilité externe | [11 empty] | stabilité externe | y'2 = | 8.6018 | y'1 = | 10.1715
[5 empty] | H |  | V |  | M |  |  |  | qf2 = | 0 | qf1 = | 0 | niveau Qf1.ext = | #DIV/0!
|  |  | Etat limite ultime: | [9 empty] | q'f2.ext = | 0 | q'f1.ext = | 0 | niveau Qf2.ext = | #DIV/0!
|  |  |  | fondamentale: 1,35Gmax+Gmin+1,5S | -188.4866 | kN | -641.3433 | kN | -253.7686 | kN.m | (1)
|  |  |  | 1,35Gmax+Gmin | -126.7555 | kN | -527.3433 | kN | -140.0303 | kN.m | (2)
|  |  |  | construction: 1,35Gmax+Gmin+1,50Q | -126.7555 | kN | -527.3433 | kN | -140.0303 | kN.m | (3)
Etat limite de service:
|  |  |  | rare: Gmax+Gmin+S | -135.047 | kN | -492.7405 | kN | -201.7942 | kN.m | (4)
|  |  |  | construction: Gmax+Gmin+Q | -93.893 | kN | -416.7405 | kN | -125.9686 | kN.m | (5)
. Combinaisons d'actions pour la stabilité interne
calculs en pied de voile |  |  |  |  | H |  | V |  | M
Etat limite ultime:
|  |  |  | fondamentale: 1,35Gmax+Gmin+1,5S | -161.5051 | kN | 0 | kN | -292.0319 | kN.m | (6)
|  |  |  | construction: 1,35Gmax+Gmin+1,50Q | -105.2531 | kN | 0 | kN | -162.0898 | kN.m | (7)
Etat limite de service:
|  |  |  | rare: Gmax+Gmin+S | -115.4666 | kN | 0 | kN | -206.6946 | kN.m | (8)
|  |  |  | construction: Gmax+Gmin+Q | -77.9653 | kN | 0 | kN | -120.0665 | kN.m | (9)
. Conditions à vérifier pour la stabilité externe:
|  |  | glissement: |  |  |  |  | sécurité: | 1.5
[5 empty] | H |  | V. tan f |  | gm
|  |  |  | ELS | 135.047 | kN | 284.4838 | kN | 2.1066 | OK | (4)
[5 empty] | 93.893 | kN | 240.6052 | kN | 2.5625 | OK | (5)
renversement:
surface du sol comprimée sous la fondation au moins égale à 10% à l'ELU
surface du sol comprimée sous la fondation au moins égale à 75% à l'ELS
|  |  |  | largeur de semelle comprimée: |  |  | 4.55 | m soit: | 100 | % OK | (1)
[7 empty] | 4.55 | m soit: | 100 | % OK | (2)
[7 empty] | 4.55 | m soit: | 100 | % OK | (3)
[6 empty] | ELS | 4.55 | m soit: | 100 | % OK | (4)
[6 empty] | ELS | 4.55 | m soit: | 100 | % OK | (5)
|  |  | état | combinaison | ssol max | ssol min
|  |  | ELU | (1) | 214.5018 | 67.4074
|  |  | ELU | (2) | 156.4832 | 75.316
|  |  | ELU | (3) | 156.4832 | 75.316
|  |  | ELS | (4) | 166.7786 | 49.8106
|  |  | ELS | (5) | 128.0996 | 55.0831
poinçonnement:
Le coefficient minorateur est issu du fascicule 62 pour les semelles de fondation sur sol frottant
| ELU: |  |  |  | (1) |  | (2) |  | (3)
|  |  | Réaction verticale | V = | 641.3433 | kN | 527.3433 | kN | 527.3433 | kN
|  |  | Réaction horizontale | H = | 188.4866 | kN | 126.7555 | kN | 126.7555 | kN
|  |  | Inclinaison de la réaction | d = | 16.3777 | ° | 13.5156 | ° | 13.5156 | °
|  |  | Encastrement de la semelle | De = | 0 | m | 0 | m | 0 | m
|  |  | Largeur de la semelle | B = | 4.55 | m | 4.55 | m | 4.55 | m
|  |  |  | qlim = | 1200 | kPa | 1200 | kPa | 1200 | kPa
|  |  | Coefficient réducteur | id = | 0.40456 |  | 0.48952 |  | 0.48952
| TRUE |  |  | s3/4 = | 177.7282 | kPa | 136.1914 | kPa | 136.1914 | kPa
[6 empty] | OK |  | OK |  | OK
Taux de travail admissible du sol
[5 empty] | 242.7363 | kPa | 293.7094 | kPa | 293.7094 | kPa
| ELS: |  |  |  | (4) |  | (5)
|  |  | Réaction verticale | V = | 492.7405 | kN | 416.7405 | kN
|  |  | Réaction horizontale | H = | 135.047 | kN | 93.893 | kN
|  |  | Inclinaison de la réaction | d = | 15.3269 | ° | 12.6969 | °
|  |  | Encastrement de la semelle | De = | 0 | m | 0 | m
|  |  | Largeur de la semelle | B = | 4.55 | m | 4.55 | m
|  |  |  | qlim = | 1200 | kPa | 1200 | kPa
|  |  | Coefficient réducteur | id = | 0.43481 |  | 0.5153
| FALSE |  |  | s3/4 = | 137.5366 | kPa | 109.8454 | kPa
[6 empty] | OK |  | OK
Taux de travail admissible du sol
[5 empty] | 173.9248 | kPa | 206.1213 | kPa
Taux du béton |  |  |  | sb = | 14.16 | MPa
Taux de travail des aciers |  |  |  | ss = | 435 | MPa
Enrobage des aciers |  |  |  | e = | 0.05 | m à l'axe des aciers
coefficients de pondération |  |  | charges permanentes: |  | gb = | 1.35
|  |  | charges d'exploitation: |  | gq = | 1.5
. ferraillage:
dans le voile |  | (h= hauteur par rapport à la base du voile)
h | d | M | A
(m) | m | (kNm) | (cm2)
0 | 0.4 | 292.0319 | 20.0999
0.924 | 0.4 | 166.1529 | 11.4359
1.848 | 0.4 | 81.7905 | 5.6295
2.772 | 0.4 | 31.1645 | 2.145
3.696 | 0.4 | 6.4944 | 0.447
4.62 | 0.4 | 0 | 0
|  | combinaison (4) | [5 empty] | combinaison (5)
patin avant |  | contraintes sur le sol | [5 empty] | contraintes sur le sol
aciers inférieurs |  | s1,ELS= | 166.7786 | kN/m2 |  |  |  | s1,ELS= | 128.0996 | kN/m2
|  | s2,ELS= | 159.0664 | kN/m2 |  |  |  | s2,ELS= | 123.2853 | kN/m2
|  | p1,ELS= | 11.25 | kN/m2 |  |  |  | p1,ELS= | 11.25 | kN/m2
|  | Mpondéré = | 9.6363 | kNm |  |  |  | Mpondéré = | 7.2604 | kNm
|  | A= | 0.63293 | cm2 |  |  |  | A= | 0.47688 | cm2
|  | combinaison (4) | [5 empty] | combinaison (5)
patin arrière |  | contraintes sur le sol | [5 empty] | contraintes sur le sol
aciers supérieurs |  | s3,ELS= | 147.4982 | kN/m2 |  |  |  | s3,ELS= | 116.0639 | kN/m2
|  | s4,ELS= | 49.8106 | kN/m2 |  |  |  | s4,ELS= | 55.0831 | kN/m2
|  | p2,ELS= | 114.41 | kN/m2 |  |  |  | p2,ELS= | 94.41 | kN/m2
|  | Mpondéré = | 323.8286 | kNm |  |  |  | Mpondéré = | 192.0519 | kNm
|  | A= | 21.2695 | cm2 |  |  |  | A= | 12.6142 | cm2
s1
s3
s2
s4
p1
p2
s
d'
e0
d
hs
ht
h0
et
De
e
x
Q1
Q2