## Feuil1
gsol | j | Kp
T/m3 | degrés
2 | 30 | 3
gbéton | fc28
T/m3 | Mpa
2.5 | 25
butons 1: |  |  | poussée a reprendre (t): |  | 85 | EFFORT DANS LE BUTON 1 ELS
a (degrés) = | 45 |  |  | coeff: | 1 |  | 120.2082 | T
butons 2: |  |  | poussée a reprendre (t): |  | 0 | EFFORT DANS LE BUTON 2 ELS
a (degrés) = | 0 |  |  | coeff: | 1 |  | 0 | T
VERIFICATION DU NON GLISSEMENT DE LA SEMELLE ISOLEE (phase provisoire) | [9 empty] | OK
coef sécu: | 1.2
cohésion: | 1 | t/m²
[5 empty] | H | 85
| pondération sur H : | 1 |  |  | V | 85
[5 empty] | Vxtanj | 56.1661 | résultante: | 56.1661 | t
a | 1.7 | m |  |  | butée sur hs: sp = | 10.2 | résultante: | 29.478 | t
b | 1.7 | m |  |  | cohésion: sp = | 3.4641 | résultante: | 20.0225 | t
hs | 1.7 | m |  |  | total: sp = | 13.6641
|  |  |  | H | (Vxtanj+butée+cohésion)/coef sécu
|  |  |  | 85 | < | 88.0555