## Feuil1
141 - Charge localisée - Béton confiné
Données
FEd | 1.8 | MN | Charge concentrée de calcul
a | 0.15 | m | largeur de la charge
b | 0.15 | m | longueur de la charge
fck | 25 | MPa | résistance du béton
gc | 1.5 |  | coefficient béton
fyk | 500 | MPa | limite élastique acier
gs | 1.15 |  | coefficient acier
Ac0 | 0.0225 | m2 | = a.b | aire chargée
fcd | 16.6667 | MPa | = fck/gc | contrainte de calcul du béton
fyd | 434.7826 | MPa | = fcyk/gs | contrainte de calcul de l'acier |  |  | n | 0.2 | Poisson
sc1 | 80 | MPa | = FEd/Ac0 | contrainte de compression sous la charge |  |  | ec2 | 0.002 |  | 1 | 2 | 3 | 4 | 5 | 6 | 7 | 8 | 9
sc1/fcd | 4.8 | > 3 |  |  |  |  | ecu2 | 0.0035 |  | fck | fctm | Ecm | ecu1 | ec1 | ecu2 | ec2 | n | k
ec2 | 2 | ‰ | Tab. (3.1) | [6 empty] | 12 | 1.6 | 27 | 3.5 | 1.8 | 3.5 | 2 | 2 | 0
ecu2 | 3.5 | ‰ | Tab. (3.1) |  |  |  | D | 0.432 |  | 16 | 1.9 | 29 | 3.5 | 1.9 | 3.5 | 2 | 2 | 0
[7 empty] | (discriminant) |  |  | 20 | 2.2 | 30 | 3.5 | 2 | 3.5 | 2 | 2 | 0
Charge localisée § 6.7 | [9 empty] | 25 | 2.6 | 31 | 3.5 | 2.1 | 3.5 | 2 | 2 | 0
| inapplicable | [8 empty] | 30 | 2.9 | 33 | 3.5 | 2.2 | 3.5 | 2 | 2 | 0
h |  | m | hauteur calculée | [6 empty] | 35 | 3.2 | 34 | 3.5 | 2.25 | 3.5 | 2 | 2 | 0
h |  | m | hauteur retenue | [6 empty] | 40 | 3.5 | 35 | 3.5 | 2.3 | 3.5 | 2 | 2 | 0
Ac1 |  | m2 | aire à la base | [6 empty] | 45 | 3.8 | 36 | 3.5 | 2.4 | 3.5 | 2 | 2 | 0
sc1 |  | MPa | contrainte limite | [6 empty] | 50 | 4.1 | 37 | 3.5 | 2.45 | 3.5 | 2 | 2 | 0
As |  | cm2 | section armatures nécessaires | [6 empty] | 55 | 4.2 | 38 | 3.2 | 2.5 | 3.1 | 2.2 | 1.75 | 0
a1 |  | m | largeur mini à la base | [6 empty] | 60 | 4.4 | 39 | 3 | 2.6 | 2.9 | 2.3 | 1.6 | 0
b1 |  | m | longueur mini à la base | [6 empty] | 70 | 4.6 | 41 | 2.8 | 2.7 | 2.7 | 2.4 | 1.45 | 0
d |  | m | profondeur des armatures | [6 empty] | 80 | 4.8 | 42 | 2.8 | 2.8 | 2.6 | 2.5 | 1.4 | 0
[10 empty] | 90 | 5 | 44 | 2.8 | 2.8 | 2.6 | 2.6 | 1.4 | 0
Béton confiné § 3.1.9
fck,c | 120 | MPa | = sc1.gc | contrainte limite nécessaire
sc2a | 19 | MPa | Eq. (3.24) | contrainte de confinement transversal
sc2b | 36.75 | MPa | Eq. (3.25) | contrainte de confinement transversal
sc2 | 36.75 | MPa | Maxi | contrainte de confinement transversal retenue
r | 8.4525 | % | = sc2/fyd | % d'armatures nécessaires
ec2,c | 46.08 | ‰ | Eq. (3.26)
ecu2,c | 1473.5 | ‰ | Eq. (3.27)
a1 | 0.33 | m | largeur à la base de la zone frettée
b1 | 0.33 | m | longueur à la base de la zone frettée
h | 0.045 | m | hauteur de la zone frettée
As,a | 12.552 | cm2 | = r.a1.h | section armatures nécessaires // b
As,b | 12.552 | cm2 | = r.b1.h | section armatures nécessaires // a
n.ec2,c | 9.216 | > 2.174 ? | = fyd/Es sinon ss = |  | 1843.2 | MPa au lieu de 434.8