## Feuil1
Prédalle |  |  |  |  | H. Thonier | TabXCB | Classe d’exposition | [6 empty] | Caractéristiques des bétons
[5 empty] | L'auteur n'est pas | BA | X0 | XC1 | XC2/XC3 | XC4 | XD1/XS1 | XD2/XS2 | XD3/XS3 | fck | fctm | Ecm | ecu1 | ec1 | ecu2 | ec2 | n
Données |  |  |  |  | responsable de | S1 | 10 | 10 | 10 | 15 | 20 | 25 | 30 | 12 | 1.6 | 27 | 3.5 | 1.8 | 3.5 | 2 | 2
L | 3.5 | m | portée entre axes |  | l'utilisation faite | S2 | 10 | 10 | 15 | 20 | 25 | 30 | 35 | 16 | 1.9 | 29 | 3.5 | 1.9 | 3.5 | 2 | 2
h1 | 50 | mm | épaisseur de la prédalle |  | de ce programme | S3 | 10 | 10 | 20 | 25 | 30 | 35 | 40 | 20 | 2.2 | 30 | 3.5 | 2 | 3.5 | 2 | 2
h2 | 50 | mm | épaisseur du béton coulé sur place |  | avril 2010 | S4 | 10 | 15 | 25 | 30 | 35 | 40 | 45 | 25 | 2.6 | 31 | 3.5 | 2.1 | 3.5 | 2 | 2
[6 empty] | S5 | 15 | 20 | 30 | 35 | 40 | 45 | 50 | 30 | 2.9 | 33 | 3.5 | 2.2 | 3.5 | 2 | 2
r | 25 | kN/m3 | poids volumique du béton |  |  | S6 | 20 | 25 | 35 | 40 | 45 | 50 | 55 | 35 | 3.2 | 34 | 3.5 | 2.25 | 3.5 | 2 | 2
g3 | 1 | kN/m2 | charge permanente autre que poids propre (chape, faux-plafond, …) | [10 empty] | 40 | 3.5 | 35 | 3.5 | 2.3 | 3.5 | 2 | 2
q1 | 2 | kN/m2 | charge de chantier |  |  | S4 S5 S6: TabXCP; 10 15 20: Classe d’exposition | 45 | 3.8 | 36 | 3.5 | 2.4 | 3.5 | 2 | 2
q2 | 2.5 | kN/m2 | charge d'exploitation |  |  | BP | X0 | XC1 | XC2/XC3 | XC4 | XD1/XS1 | XD2/XS2 | XD3/XS3 | 50 | 4.1 | 37 | 3.5 | 2.45 | 3.5 | 2 | 2
gg | 1.35 |  | coefficient sur charges spermanentes |  |  | S1 | 50 | 10 | 15 | 25 | 30 | 35 | 40 | 55 | 4.2 | 38 | 3.2 | 2.5 | 3.1 | 2.2 | 1.75
gq | 1.5 |  | coefficient sur charges d'exploitation |  |  | S2 | 50 | 15 | 25 | 30 | 35 | 40 | 45 | 60 | 4.4 | 39 | 3 | 2.6 | 2.9 | 2.3 | 1.6
fck1 | 25 | MPa | résistance du béton préfabriqué de la prédalle |  |  | S3 | 50 | 20 | 30 | 35 | 40 | 45 | 50 | 70 | 4.6 | 41 | 2.8 | 2.7 | 2.7 | 2.4 | 1.45
fck2 | 20 |  | résistance du béton coulé sur place |  |  | S4 | 50 | 25 | 35 | 40 | 45 | 50 | 55 | 80 | 4.8 | 42 | 2.8 | 2.8 | 2.6 | 2.5 | 1.4
gC | 1.5 |  | coefficient béton |  |  | S5 | 50 | 30 | 40 | 45 | 50 | 55 | 60 | 90 | 5 | 44 | 2.8 | 2.8 | 2.6 | 2.6 | 1.4
fyk | 500 | MPa | limite élastique de l'acier |  |  | S6 | 50 | 35 | 45 | 50 | 55 | 60 | 65
gS | 1.15 |  | coefficient acier | [12 empty] | fck,min
[15 empty] | X0 | 0
Résultats | [5 empty] | S4 S5 S6: A; 10 15 20: XC1; 15 20 25: 32,5N |  | XC1 | 20
fcd1 | 16.6667 | MPa | = fck1/gC | contrainte de calcul du béton de la prédalle |  | B | XC2 | 32,5R |  | ss | 0 | en val. absolue |  |  | XC2 | 20
fcd2 | 13.3333 | MPa | = fck2/gC | contrainte de calcul du béton CSP |  | S4 S5 S6: C; 10 15 20: XC3; 15 20 25: 42,5N |  | XC3 | 25
fyd | 434.7826 | MPa | = fyk/gS | contrainte de calcul acier |  | S4 S5 S6: D; 10 15 20: XC4; 15 20 25: 42,5R |  | XC4 | 25
d1 | 25 | mm | = h1/2 | hauteur utile prédalle seule |  | S4 S5 S6: E; 10 15 20: XD1; 15 20 25: 52,5N; 35 40 45: #REF! |  | XD1 | 25
d2 | 75 | mm | =d1 + h2 | hauteur utile dalle finie |  | F | XD2 | 52,5R |  | ligne | #VALUE! |  |  |  | XD2 | 30
g1 | 1.25 | kN/m2 | = r.h1 | poids de la prédalle |  | S4 S5 S6: G; 10 15 20: XD3; 30 35 40: colonne; 35 40 45: #VALUE! |  | XD3 | 35
g2 | 1.25 | kN/m2 | = r.h2 | poids de la partie CSP |  | S4 S5 S6: H; 10 15 20: XS1 |  | XS1 | 30
p1 | 3.375 | kN/m2 | = gg.(g1+g2) |  |  | S4 S5 S6: I; 10 15 20: XS2 |  | XS2 | 30
p2 | 5.1 | kN/m2 | = gg.g3+gq.q2 |  |  | S4 S5 S6: K; 10 15 20: XS3 |  | XS3 | 35
R | 7.3828 | kN | =1,25p1.L | réaction d'étai | [10 empty] | XF1 | 25
[15 empty] | XF2 | 25
ELU-Prédalle seule | [14 empty] | XF3 | 30
| L/4 | L/2 | [12 empty] | XA1 | 30
x | 0.875 | 1.75 | m | [11 empty] | XA2 | 35
M1 | 0.646 | -1.292 | kNm | = 0,5p1.x(L/2-x) - p1.L.x/16 | [10 empty] | XA3 | 40
m | 0.062016 | 0.12403 | < 0,37 | = M/(d12.fcd1)
z1 | 0.024199 | 0.023339 | m | = 0,5d1.(1+(1-2m)0,5)
F1 | 26.695 | 55.357 | kNm | = M1/z1
ELU-Dalle composée
M2 | 9.087 | 14.2693 | kNm | = 0,5p2.x(L-x) +R.x/2
x2 | 0.013079 | 0.017938 | m | = 1,25d2.[1-(1-2(M1+M2)/(d22.fcd2))0,5]
Fs | 0.1395 | 0.19134 | kN | = 0,8x2.fcd2
As | 3.2086 | 4.4007 | cm2 | = Fs/fyd
ELU-En construction
p1 | 6.5625 | 6.5625 | kN/m2 | = gg.g1+gq.g2+gq.q1
MEd | 1.2561 | -2.5122 | kNm | = 0,5p1.x.(0,5L-x) - p1.x.L/16
m | 0.12059 | 0.24117 | < 0,37 | = M/(d12.fcd1)
z1 | 0.023389 | 0.021494 | m | = 0,5d1.(1+(1-2m)0,5)
As,min | 1.2352 | 2.6883 | cm2 | = MEd/(z1.fyd)