## hypotheses
RESERVOIRS - CUVES - BASSINS - CHATEAUX D'EAU
(avec recommandations des annales de l'ITBTP de mai 90, n° 486 septembre 1990)
Résistance caractéristique du béton à la compression à 28 jours | [6 empty] | 30 | MPa
Résistance caractéristique du béton à la traction à 28 jours | [6 empty] | 2.4 | MPa
Limite élastique de l'acier | [6 empty] | 500 | MPa
Limitation de la contrainte de traction dans les aciers
| a = | 240 |  | cas général où le béton doit jour à la fois,
le rôle de structure mécanique et d'étanchéité
| h = | 1.6 |  | coefficient de fissuration de l'acier HA
f (mm) | 8 | 10 | 12 | 14 | 16 | 20 | 25 | 32 | 40
ss (MPa) | 166.2769 | 148.7226 | 135.7645 | 125.6935 | 117.5755 | 105.1627 | 94.0604 | 83.1384 | 74.3613
ss + 30h (MPa) | 214.2769 | 196.7226 | 183.7645 | 173.6935 | 165.5755 | 153.1627 | 142.0604 | 131.1384 | 122.3613
La contrainte limite ss peut être majorée de 30h lorsque les armatures sont situées dans une paroi en contact
permanent avec l'eau ou en atmosphère saturée (sauf en ce qui concerne les ouvrages à la mer ou enterrés).
Dans tous les cas, la contrainte ss sera limitée à la plus petite des 2 valeurs | [9 empty] | 250 | MPa
[10 empty] | 176.3633 | MPa
Limitation de la contrainte de traction du béton
Cette contrainte est calculée à l'ELS en section homogénéisée
| en traction simple |  |  | q = | 1 |  |  | 2.64 | MPa
| en flexion composée |  |  | q = |  |  |  | ?? | MPa
| dans les autres cas |  |  | q = | 5/3 |  |  | 4.4 | MPa
avec : | e0 = | excentricité de la force de traction,
inférieure à l'épaisseur de la parois h0 de la parois

## geometrie
BACHE EAU SALE
BACHE EAU TRAITEE
BIOFORS A, B
2,050
4,900
7,760
13,700
1,150
5,800
8,000
13,700
0,500
6,450
7,880
6,630

## res1.102a
ETUDE DES RESERVOIRS RECTANGULAIRES (libre en tête)
Bache eau sale
Longueur intérieure |  |  | 13.7 | m | Epaisseur du voile longitudinal |  |  |  | 0.4 | m
Largeur intérieure |  |  | 7.76 | m | Epaisseur du voile transversal |  |  |  | 0.4 | m
Hauteur |  |  | 7.35 | m | Epaisseur radier |  |  |  | 0.45 | m
Poids volum. liquide |  |  | 10 | kN/m3 | Taux de travail limite des aciers |  |  |  | 153 | Mpa
Résistance caract. béton |  |  | 30 | Mpa | Cdg. des aciers au nu du béton |  |  |  | 0.045 | m
Taux de travail limite béton |  |  | 18 | Mpa | Moment résistant voile long. Mrb = |  |  |  | 569.9365 | kNm
[5 empty] | Moment résistant voile transv. Mrb = |  |  |  | 569.9365 | kNm
Voile suivant longueur |  |  | table 1.102a
a = | 13.7 | m
b = | 7.35 | m
g = a/b = | 1.8639
l = b/a = | 0.5365
q = | 49 | kN/m2
[11 empty] | ligne | g inf | ligne | g sup
|  |  |  | flexion simple |  |  | flexion composée |  |  |  | 5 | 1.5 | 6 | 2
|  |  | Moment kNm/ml | Aciers (cm2) | sb seul (kPa) | sb homo (kPa) | Aciers (cm2) | sb seul (kPa) | sb homo (kPa) | sb Maxi (kPa) | ligne | coeff. inf |  | coeff. sup | M/A kNm/ml | Rx (kN/ml) | q
Mx1 = | -0.0047754 | x (qa2) = | -43.9188 | 8.1931 | 1646.9563 | 1541.0528 | 8.0039 | 1633.834 | 1530.6938 | 4400 | 2 | -0.00479 |  | -0.00477 | 44.7324 | -5.2489 | 1.6667
Mx6 = | 0.0025214 | x (qa2) = | 23.1885 | 4.2988 | 869.5678 | 839.3051 | 4.1076 | 856.4455 | 827.7299 | 4400 | 3 | 0.00306 |  | 0.00232 | 24.0021 | -5.2489 | 1.6667
Mx7 = | -0.0054037 | x (qa2) = | -49.6972 | 9.2875 | 1863.6444 | 1728.9569 | 9.6562 | 1889.2728 | 1748.5368 | 4400 | 4 | -0.00635 |  | -0.00505 | 48.1082 | 10.2514 | 1.6667
Mx10 = | 0.0024357 | x (qa2) = | 22.4008 | 4.1518 | 840.0301 | 811.7615 | 4.5254 | 865.6585 | 834.4098 | 4400 | 5 | 0.0032 |  | 0.00215 | 20.8118 | 10.2514 | 1.6667
Mx11 = | -0.0059347 | x (qa2) = | -54.5803 | 10.2154 | 2046.7594 | 1885.2256 | 11.2384 | 2117.9964 | 1938.1383 | 4400 | 6 | -0.0079 |  | -0.0052 | 50.1636 | 28.4948 | 1.6667
Mx14 = | 0.0023754 | x (qa2) = | 21.8465 | 4.0483 | 819.2434 | 792.3384 | 5.088 | 890.4803 | 855.3003 | 4400 | 7 | 0.00346 |  | 0.00197 | 17.4298 | 28.4948 | 1.6667
Mx15 = | -0.0057295 | x (qa2) = | -52.6933 | 9.8565 | 1976.0003 | 1825.1115 | 11.9272 | 2119.89 | 1932.6162 | 4400 | 8 | -0.00843 |  | -0.00472 | 43.7722 | 57.5559 | 1.6667
Mx18 = | 0.0019635 | x (qa2) = | 18.0583 | 3.3426 | 677.1855 | 658.7174 | 5.4486 | 821.0752 | 787.9202 | 4400 | 9 | 0.00315 |  | 0.00152 | 9.1371 | 57.5559 | 1.6667
Mx19 = | -0.0031221 | x (qa2) = | -28.7134 | 5.3318 | 1076.7541 | 1030.6608 | 7.1959 | 1204.7864 | 1139.3463 | 4400 | 10 | -0.00492 |  | -0.00245 | 20.7754 | 51.2129 | 1.6667
Mx22 = | 0.00043401 | x (qa2) = | 3.9915 | 0.73575 | 149.6828 | 148.7647 | 4.0747 | 277.7151 | 270.3852 | 2982.9363 | 11 | 0.00106 |  | 0.0002 | -3.9465 | 51.2129 | 1.1299
12
My10 = | 0.002719 | x (qb2) = | 7.1976 | 1.328 | 269.9099 | 266.9366 |  |  |  | 4400 | 13 | 0.0017 |  | 0.0031 |  |  | 1.6667
My14 = | 0.0076646 | x (qb2) = | 20.2891 | 3.758 | 760.8394 | 737.5899 |  |  |  | 4400 | 14 | 0.0065 |  | 0.0081 |  |  | 1.6667
My18 = | 0.010536 | x (qb2) = | 27.89 | 5.1777 | 1045.8756 | 1002.345 |  |  |  | 4400 | 15 | 0.0109 |  | 0.0104 |  |  | 1.6667
My22 = | -0.001185 | x (qb2) = | -3.1369 | 0.57807 | 117.634 | 117.0664 |  |  |  | 4400 | 16 | 0.0026 |  | -0.0026 |  |  | 1.6667
My26 = | -0.036769 | x (qb2) = | -97.3323 | 18.4642 | 3649.9627 | 3160.4898 |  |  |  | 4400 | 17 | -0.03 |  | -0.0393 |  |  | 1.6667
My27 = | -0.041724 | x (qb2) = | -110.449 | 21.0416 | 4141.8375 | 3520.4993 |  |  |  | 4400 | 18 | -0.0343 |  | -0.0445 |  |  | 1.6667
My28 = | -0.043324 | x (qb2) = | -114.6844 | 21.8788 | 4300.6637 | 3633.8115 |  |  |  | 4400 | 19 | -0.0359 |  | -0.0461 |  |  | 1.6667
20
Rx1 = | 0.010254 | x (qa) = | 6.8838 | [7 empty] | 21 | -0.0003 |  | 0.0142
Rx7 = | 0.035982 | x (qa) = | 24.1545 | [7 empty] | 22 | 0.0362 |  | 0.0359
Rx11 = | 0.053473 | x (qa) = | 35.8963 | [7 empty] | 23 | 0.0641 |  | 0.0495
Rx15 = | 0.086772 | x (qa) = | 58.2501 | [7 empty] | 24 | 0.1089 |  | 0.0785
Rx19 = | 0.066493 | x (qa) = | 44.6369 | [7 empty] | 25 | 0.0852 |  | 0.0595
Rx23 = | 0.00030952 | x (qa) = | 0.20778 | [7 empty] | 26 | -0.0002 |  | 0.0005
27
Ry26 = | 0.29158 | x (qb) = | 105.0121 | [7 empty] | 28 | 0.2736 |  | 0.2983
Ry27 = | 0.30964 | x (qb) = | 111.5169 | [7 empty] | 29 | 0.2945 |  | 0.3153
Ry28 = | 0.31484 | x (qb) = | 113.3894 | [7 empty] | 30 | 0.3005 |  | 0.3202
Voile suivant largeur |  |  | table 1.102a
a = | 7.76 | m
b = | 7.35 | m
g = a/b = | 1.0558
l = b/a = | 0.94716
q = | 49 | kN/m2
[11 empty] | ligne | g inf | ligne | g sup
|  |  |  | flexion simple |  |  | flexion composée |  |  |  | 4 | 1 | 5 | 1.5
|  |  | Moment kNm/ml | Aciers (cm2) | sb seul (kPa) | sb homo (kPa) | Aciers (cm2) | sb seul (kPa) | sb homo (kPa) | sb Maxi (kPa) | ligne | coeff. inf |  | coeff. sup | M/A kNm/ml | Rx (kN/ml) | q
Mx1 = | -0.0027555 | x (qa2) = | -8.1305 | 1.5005 | 304.8938 | 301.1041 | 1.7531 | 322.1032 | 317.5456 | 4400 | 2 | -0.0025 |  | -0.00479 | 7.0635 | 6.8838 | 1.6667
Mx6 = | 0.0025625 | x (qa2) = | 7.561 | 1.3952 | 283.5376 | 280.2579 | 1.6478 | 300.7471 | 296.7506 | 4400 | 3 | 0.0025 |  | 0.00306 | 6.494 | 6.8838 | 1.6667
Mx7 = | -0.0063056 | x (qa2) = | -18.6056 | 3.4444 | 697.7112 | 678.1196 | 4.327 | 758.0974 | 732.4695 | 4400 | 4 | -0.0063 |  | -0.00635 | 14.8617 | 24.1545 | 1.6667
Mx10 = | 0.0035554 | x (qa2) = | 10.4907 | 1.9374 | 393.4016 | 387.1107 | 2.8234 | 453.7878 | 443.9036 | 4400 | 5 | 0.0036 |  | 0.0032 | 6.7468 | 24.1545 | 1.6667
Mx11 = | -0.011365 | x (qa2) = | -33.534 | 6.2361 | 1257.5241 | 1195.0172 | 7.5388 | 1347.2648 | 1269.4339 | 4400 | 6 | -0.0118 |  | -0.0079 | 27.9701 | 35.8963 | 1.6667
Mx14 = | 0.0055389 | x (qa2) = | 16.3435 | 3.0236 | 612.8827 | 597.7236 | 4.3371 | 702.6234 | 679.3342 | 4400 | 7 | 0.0058 |  | 0.00346 | 10.7796 | 35.8963 | 1.6667
Mx15 = | -0.0156 | x (qa2) = | -46.0294 | 8.5924 | 1726.1014 | 1610.0633 | 10.6952 | 1871.7267 | 1722.7225 | 4400 | 8 | -0.0165 |  | -0.00843 | 37.0006 | 58.2501 | 1.6667
Mx18 = | 0.0067482 | x (qa2) = | 19.9116 | 3.6876 | 746.6832 | 724.2805 | 5.8173 | 892.3085 | 853.7305 | 4144.0455 | 9 | 0.0072 |  | 0.00315 | 10.8828 | 58.2501 | 1.5697
Mx19 = | -0.011121 | x (qa2) = | -32.8151 | 6.1011 | 1230.5677 | 1170.6604 | 7.7221 | 1342.1599 | 1263.4312 | 4400 | 10 | -0.0119 |  | -0.00492 | 25.8964 | 44.6369 | 1.6667
Mx22 = | 0.0037608 | x (qa2) = | 11.097 | 2.0498 | 416.1367 | 409.103 | 3.6877 | 527.7289 | 513.3603 | 3733.8647 | 11 | 0.0041 |  | 0.00106 | 4.1783 | 44.6369 | 1.4143
12
My10 = | -7.6871e-05 | x (qb2) = | -0.20348 | 0.037466 | 7.6307 | 7.6283 |  |  |  | 4400 | 13 | -0.0003 |  | 0.0017 |  |  | 1.6667
My14 = | 0.0030351 | x (qb2) = | 8.0342 | 1.4827 | 301.2835 | 297.5826 |  |  |  | 4400 | 14 | 0.0026 |  | 0.0065 |  |  | 1.6667
My18 = | 0.0078793 | x (qb2) = | 20.8574 | 3.8639 | 782.1513 | 757.598 |  |  |  | 4400 | 15 | 0.0075 |  | 0.0109 |  |  | 1.6667
My22 = | 0.0050876 | x (qb2) = | 13.4674 | 2.4894 | 505.0293 | 494.6998 |  |  |  | 4400 | 16 | 0.0054 |  | 0.0026 |  |  | 1.6667
My26 = | -0.019961 | x (qb2) = | -52.838 | 9.884 | 1981.4237 | 1829.7311 |  |  |  | 4400 | 17 | -0.0187 |  | -0.03 |  |  | 1.6667
My27 = | -0.024527 | x (qb2) = | -64.926 | 12.1908 | 2434.7265 | 2208.8627 |  |  |  | 4400 | 18 | -0.0233 |  | -0.0343 |  |  | 1.6667
My28 = | -0.024883 | x (qb2) = | -65.8689 | 12.3715 | 2470.0843 | 2237.8636 |  |  |  | 4400 | 19 | -0.0235 |  | -0.0359 |  |  | 1.6667
20
Rx1 = | -0.013804 | x (qa) = | -5.2489 | [7 empty] | 21 | -0.0155 |  | -0.0003
Rx7 = | 0.02696 | x (qa) = | 10.2514 | [7 empty] | 22 | 0.0258 |  | 0.0362
Rx11 = | 0.074939 | x (qa) = | 28.4948 | [7 empty] | 23 | 0.0763 |  | 0.0641
Rx15 = | 0.15137 | x (qa) = | 57.5559 | [7 empty] | 24 | 0.1567 |  | 0.1089
Rx19 = | 0.13469 | x (qa) = | 51.2129 | [7 empty] | 25 | 0.1409 |  | 0.0852
Rx23 = | 0.005486 | x (qa) = | 2.086 | [7 empty] | 26 | 0.0062 |  | -0.0002
27
Ry26 = | 0.23335 | x (qb) = | 84.0424 | [7 empty] | 28 | 0.2283 |  | 0.2736
Ry27 = | 0.25905 | x (qb) = | 93.2974 | [7 empty] | 29 | 0.2546 |  | 0.2945
Ry28 = | 0.26674 | x (qb) = | 96.0662 | [7 empty] | 30 | 0.2625 |  | 0.3005
NOTA : L'inertie de la section béton homogénéisée est déterminée en tenant compte des aciers
calculés "A" coté fibre tendue et de "A/3" coté fibre comprimée.
Radier sens transversal
[6 empty] | p = | 49 | kN/m2
|  |  |  | flexion simple |  |  | flexion composée
noeud | My kNm/ml | Ry kN/ml | d (m) | Aciers (cm2) | sb seul (kPa) | sb homo (kPa) | Aciers (cm2) | sb seul (kPa) | sb homo (kPa) | sb Maxi (kPa) |  |  |  |  | M/A kNm/ml |  | q
26 | -97.3323 | 105.0121 | 2.8188 | 16.0689 | 3649.9627 | 2557.4385 | 19.7532 | 3912.493 | 2708.4646 | 4400 |  |  |  |  | 78.4302 |  | 1.6667
27 | -110.449 | 111.5169 | 3.0027 | 18.2926 | 4141.8375 | 2857.3195 | 22.1841 | 4420.6298 | 3009.198 | 4400 |  |  |  |  | 90.376 |  | 1.6667
28 | -114.6844 | 113.3894 | 3.0597 | 19.0138 | 4300.6637 | 2952.1212 | 22.9636 | 4584.1373 | 3103.8886 | 4400 |  |  |  |  | 94.2743 |  | 1.6667
Radier sens longitudinal
|  |  |  | flexion simple |  |  | flexion composée
noeud | My kNm/ml | Ry kN/ml | d (m) | Aciers (cm2) | sb seul (kPa) | sb homo (kPa) | Aciers (cm2) | sb seul (kPa) | sb homo (kPa) | sb Maxi (kPa) |  |  |  |  | M/A kNm/ml |  | q
26 | -52.838 | 84.0424 | 2.0768 | 8.6313 | 1981.4237 | 1465.1047 | 11.6314 | 2191.5297 | 1611.3235 | 4400 |  |  |  |  | 37.7103 |  | 1.6667
27 | -64.926 | 93.2974 | 2.3022 | 10.6361 | 2434.7265 | 1773.846 | 13.9519 | 2667.97 | 1927.7937 | 4400 |  |  |  |  | 48.1325 |  | 1.6667
28 | -65.8689 | 96.0662 | 2.3188 | 10.793 | 2470.0843 | 1797.5407 | 14.2062 | 2710.2498 | 1955.3699 | 4400 |  |  |  |  | 48.577 |  | 1.6667
M
R
p
A
d
point de moment nul dans le radier
24
27
26
25
b
a
X
Y
b/3
2b/3
6
14
28
22
18
10
1
11
23
19
7
15
24
27
26
25
b
a
X
Y
b/3
2b/3
6
14
28
22
18
10
1
11
23
19
7
15
d

## res1.96
ETUDE DES RESERVOIRS RECTANGULAIRES (libre en tête)
Bache eau traitée
Longueur intérieure |  |  | 13.7 | m | Epaisseur du voile longitudinal |  |  |  | 0.45 | m
Largeur intérieure |  |  | 8 | m | Epaisseur du voile transversal |  |  |  | 0.4 | m
Hauteur |  |  | 6.95 | m | Epaisseur radier |  |  |  | 0.45 | m
Poids volum. liquide |  |  | 8.35 | kN/m3 | Taux de travail limite des aciers |  |  |  | 153 | Mpa
Résistance caract. béton |  |  | 30 | Mpa | Cdg. des aciers au nu du béton |  |  |  | 0.045 | m
Taux de travail limite béton |  |  | 18 | Mpa | Moment résistant voile long. Mrb = |  |  |  | 741.788 | kNm
[5 empty] | Moment résistant voile transv. Mrb = |  |  |  | 569.9365 | kNm
Voile suivant longueur |  |  | table 1.96
a = | 13.7 | m
b = | 6.95 | m
g = a/b = | 1.9712
l = b/a = | 0.5073
q = | 58.0325 | kN/m2
[11 empty] | ligne | g inf | ligne | g sup
|  |  |  | flexion simple |  |  | flexion composée |  |  |  | 6 | 1.5 | 7 | 2
|  |  | Moment kNm/ml | Aciers (cm2) | sb seul (kPa) | sb homo (kPa) | Aciers (cm2) | sb seul (kPa) | sb homo (kPa) | sb Maxi (kPa) | ligne | coeff. inf |  | coeff. sup | M/A kNm/ml | Rx (kN/ml) | q
Mx1 = | -0.016209 | x (qa2) = | -176.5542 | 29.7292 | 5231.2359 | 4231.7595 | 30.4195 | 5276.746 | 4253.4915 | 4400 | 2 | -0.018 |  | -0.0161 | 172.8679 | 20.4795 | 1.6667
Mx6 = | 0.0070496 | x (qa2) = | 76.7855 | 12.6144 | 2275.1267 | 2067.8919 | 13.3368 | 2320.6368 | 2100.2908 | 4400 | 3 | 0.0095 |  | 0.0069 | 73.0992 | 20.4795 | 1.6667
Mx7 = | -0.015261 | x (qa2) = | -166.22 | 27.9151 | 4925.0376 | 4031.0586 | 30.0197 | 5062.8245 | 4099.2018 | 4400 | 4 | -0.0192 |  | -0.01502 | 155.0593 | 62.0041 | 1.6667
Mx10 = | 0.0062915 | x (qa2) = | 68.5279 | 11.2358 | 2030.456 | 1864.0642 | 13.4337 | 2168.2429 | 1965.185 | 4400 | 5 | 0.0091 |  | 0.00612 | 57.3672 | 62.0041 | 1.6667
Mx11 = | -0.013226 | x (qa2) = | -144.0643 | 24.0592 | 4268.5733 | 3583.6056 | 27.0257 | 4460.5506 | 3686.7456 | 4400 | 6 | -0.0189 |  | -0.01288 | 128.5142 | 86.3898 | 1.6667
Mx14 = | 0.0052145 | x (qa2) = | 56.7973 | 9.2867 | 1682.8833 | 1567.2537 | 12.3661 | 1874.8606 | 1714.974 | 4400 | 7 | 0.0084 |  | 0.00502 | 41.2472 | 86.3898 | 1.6667
Mx15 = | -0.0096568 | x (qa2) = | -105.1834 | 17.3982 | 3116.5452 | 2738.0859 | 20.9719 | 3343.6852 | 2880.4539 | 4400 | 8 | -0.0155 |  | -0.0093 | 86.7851 | 102.213 | 1.6667
Mx18 = | 0.0032255 | x (qa2) = | 35.133 | 5.7155 | 1040.9767 | 995.762 | 9.3915 | 1268.1167 | 1187.3442 | 4400 | 9 | 0.0061 |  | 0.00305 | 16.7346 | 102.213 | 1.6667
Mx19 = | -0.0040428 | x (qa2) = | -44.0347 | 7.1785 | 1304.7326 | 1234.3386 | 9.4896 | 1448.2049 | 1351.316 | 4400 | 10 | -0.0072 |  | -0.00385 | 32.4135 | 64.5625 | 1.6667
Mx22 = | 1.0935e-05 | x (qa2) = | 0.11911 | 0.019222 | 3.5291 | 3.5286 | 6.0809 | 147.0014 | 143.3175 | 2647.2154 | 11 | 0.0015 |  | -8e-05 | -11.5021 | 64.5625 | 1.0027
12
My10 = | 0.0093388 | x (qb2) = | 26.1779 | 4.2499 | 775.6405 | 750.3075 |  |  |  | 4400 | 13 | 0.0067 |  | 0.0095 |  |  | 1.6667
My14 = | 0.015785 | x (qb2) = | 44.2469 | 7.2134 | 1311.0182 | 1239.9595 |  |  |  | 4400 | 14 | 0.0139 |  | 0.0159 |  |  | 1.6667
My18 = | 0.010907 | x (qb2) = | 30.5741 | 4.9686 | 905.8998 | 871.4987 |  |  |  | 4400 | 15 | 0.0143 |  | 0.0107 |  |  | 1.6667
My22 = | -0.016291 | x (qb2) = | -45.6666 | 7.4473 | 1353.0836 | 1277.4996 |  |  |  | 4400 | 16 | 0.0035 |  | -0.0175 |  |  | 1.6667
My26 = | -0.067045 | x (qb2) = | -187.9357 | 31.7388 | 5568.4664 | 4447.1242 |  |  |  | 4400 | 17 | -0.0465 |  | -0.0683 |  |  | 1.6667
My27 = | -0.078904 | x (qb2) = | -221.1758 | 37.6802 | 6553.3583 | 5043.5597 |  |  |  | 4400 | 18 | -0.0544 |  | -0.0804 |  |  | 1.6667
My28 = | -0.082998 | x (qb2) = | -232.6525 | 39.7574 | 6893.4068 | 5238.7324 |  |  |  | 4400 | 19 | -0.0584 |  | -0.0845 |  |  | 1.6667
20
Rx1 = | 0.09756 | x (qa) = | 77.5644 | [7 empty] | 21 | 0.0707 |  | 0.0992
Rx7 = | 0.12878 | x (qa) = | 102.387 | [7 empty] | 22 | 0.1383 |  | 0.1282
Rx11 = | 0.12628 | x (qa) = | 100.4011 | [7 empty] | 23 | 0.1604 |  | 0.1242
Rx15 = | 0.12332 | x (qa) = | 98.0451 | [7 empty] | 24 | 0.1695 |  | 0.1205
Rx19 = | 0.05734 | x (qa) = | 45.5876 | [7 empty] | 25 | 0.0891 |  | 0.0554
Rx23 = | -0.012063 | x (qa) = | -9.5909 | [7 empty] | 26 | -0.0131 |  | -0.012
27
Ry26 = | 0.40068 | x (qb) = | 161.6048 | [7 empty] | 28 | 0.3496 |  | 0.4038
Ry27 = | 0.44263 | x (qb) = | 178.5228 | [7 empty] | 29 | 0.3923 |  | 0.4457
Ry28 = | 0.45536 | x (qb) = | 183.6566 | [7 empty] | 30 | 0.4055 |  | 0.4584
Voile suivant largeur |  |  | table 1.96
a = | 8 | m
b = | 6.95 | m
g = a/b = | 1.1511
l = b/a = | 0.86875
q = | 58.0325 | kN/m2
[11 empty] | ligne | g inf | ligne | g sup
|  |  |  | flexion simple |  |  | flexion composée |  |  |  | 5 | 1 | 6 | 1.5
|  |  | Moment kNm/ml | Aciers (cm2) | sb seul (kPa) | sb homo (kPa) | Aciers (cm2) | sb seul (kPa) | sb homo (kPa) | sb Maxi (kPa) | ligne | coeff. inf |  | coeff. sup | M/A kNm/ml | Rx (kN/ml) | q
Mx1 = | -0.015976 | x (qa2) = | -59.3371 | 11.1221 | 2225.1414 | 2035.2728 | 13.9053 | 2419.0524 | 2174.8442 | 4400 | 2 | -0.0151 |  | -0.018 | 47.3146 | 77.5644 | 1.6667
Mx6 = | 0.0096396 | x (qa2) = | 35.8021 | 6.6624 | 1342.5798 | 1271.5237 | 9.4787 | 1536.4908 | 1429.4163 | 4400 | 3 | 0.0097 |  | 0.0095 | 23.7796 | 77.5644 | 1.6667
Mx7 = | -0.020875 | x (qa2) = | -77.5308 | 14.6152 | 2907.4032 | 2589.9095 | 18.2579 | 3163.3706 | 2757.2036 | 4400 | 4 | -0.0216 |  | -0.0192 | 61.6608 | 102.387 | 1.6667
Mx10 = | 0.010565 | x (qa2) = | 39.241 | 7.31 | 1471.5372 | 1386.5235 | 11.0248 | 1727.5046 | 1590.4505 | 4326.3512 | 5 | 0.0112 |  | 0.0091 | 23.371 | 102.387 | 1.6388
Mx11 = | -0.024762 | x (qa2) = | -91.9676 | 17.4165 | 3448.7838 | 3009.1881 | 20.9602 | 3699.7864 | 3161.8074 | 4400 | 6 | -0.0273 |  | -0.0189 | 76.4054 | 100.4011 | 1.6667
Mx14 = | 0.01175 | x (qa2) = | 43.6391 | 8.1402 | 1636.4664 | 1531.8732 | 11.7748 | 1887.469 | 1727.33 | 4400 | 7 | 0.0132 |  | 0.0084 | 28.0769 | 100.4011 | 1.6667
Mx15 = | -0.024014 | x (qa2) = | -89.1887 | 16.8752 | 3344.5758 | 2929.8687 | 20.3407 | 3589.6885 | 3081.0274 | 4400 | 8 | -0.0277 |  | -0.0155 | 73.9917 | 98.0451 | 1.6667
Mx18 = | 0.010566 | x (qa2) = | 39.2437 | 7.3105 | 1471.6374 | 1386.6123 | 10.8672 | 1716.7501 | 1582.0123 | 4400 | 9 | 0.0125 |  | 0.0061 | 24.0467 | 98.0451 | 1.6667
Mx19 = | -0.013341 | x (qa2) = | -49.5496 | 9.2595 | 1858.1088 | 1724.1972 | 10.9014 | 1972.0777 | 1810.9052 | 4400 | 10 | -0.016 |  | -0.0072 | 42.4835 | 45.5876 | 1.6667
Mx22 = | 0.0045007 | x (qa2) = | 16.716 | 3.0929 | 626.8512 | 611.0005 | 4.7613 | 740.8201 | 714.2759 | 4253.3909 | 11 | 0.0058 |  | 0.0015 | 9.65 | 45.5876 | 1.6111
12
My10 = | 0.0035597 | x (qb2) = | 9.9783 | 1.8425 | 374.1856 | 368.4907 |  |  |  | 4400 | 13 | 0.0022 |  | 0.0067 |  |  | 1.6667
My14 = | 0.0090849 | x (qb2) = | 25.466 | 4.7242 | 954.9748 | 918.576 |  |  |  | 4400 | 14 | 0.007 |  | 0.0139 |  |  | 1.6667
My18 = | 0.011578 | x (qb2) = | 32.4556 | 6.0336 | 1217.0862 | 1158.4592 |  |  |  | 4400 | 15 | 0.0104 |  | 0.0143 |  |  | 1.6667
My22 = | 0.0042676 | x (qb2) = | 11.9626 | 2.2103 | 448.5992 | 440.434 |  |  |  | 4400 | 16 | 0.0046 |  | 0.0035 |  |  | 1.6667
My26 = | -0.031636 | x (qb2) = | -88.6793 | 16.7761 | 3325.4723 | 2915.2569 |  |  |  | 4400 | 17 | -0.0252 |  | -0.0465 |  |  | 1.6667
My27 = | -0.037861 | x (qb2) = | -106.1292 | 20.1903 | 3979.8433 | 3403.4648 |  |  |  | 4400 | 18 | -0.0307 |  | -0.0544 |  |  | 1.6667
My28 = | -0.040326 | x (qb2) = | -113.0381 | 21.5531 | 4238.9297 | 3589.9357 |  |  |  | 4400 | 19 | -0.0325 |  | -0.0584 |  |  | 1.6667
20
Rx1 = | 0.044112 | x (qa) = | 20.4795 | [7 empty] | 21 | 0.0326 |  | 0.0707
Rx7 = | 0.13355 | x (qa) = | 62.0041 | [7 empty] | 22 | 0.1315 |  | 0.1383
Rx11 = | 0.18608 | x (qa) = | 86.3898 | [7 empty] | 23 | 0.1972 |  | 0.1604
Rx15 = | 0.22016 | x (qa) = | 102.213 | [7 empty] | 24 | 0.2421 |  | 0.1695
Rx19 = | 0.13907 | x (qa) = | 64.5625 | [7 empty] | 25 | 0.1607 |  | 0.0891
Rx23 = | -0.0070986 | x (qa) = | -3.2956 | [7 empty] | 26 | -0.0045 |  | -0.0131
27
Ry26 = | 0.29398 | x (qb) = | 118.5706 | [7 empty] | 28 | 0.2699 |  | 0.3496
Ry27 = | 0.33543 | x (qb) = | 135.2859 | [7 empty] | 29 | 0.3108 |  | 0.3923
Ry28 = | 0.34835 | x (qb) = | 140.4973 | [7 empty] | 30 | 0.3236 |  | 0.4055
NOTA : L'inertie de la section béton homogénéisée est déterminée en tenant compte des aciers
calculés "A" coté fibre tendue et de "A/3" coté fibre comprimée.
Radier sens transversal
[6 empty] | p = | 58.0325 | kN/m2
|  |  |  | flexion simple |  |  | flexion composée
noeud | My kNm/ml | Ry kN/ml | d (m) | Aciers (cm2) | sb seul (kPa) | sb homo (kPa) | Aciers (cm2) | sb seul (kPa) | sb homo (kPa) | sb Maxi (kPa) |  |  |  |  | M/A kNm/ml |  | q
26 | -187.9357 | 161.6048 | 3.5991 | 31.7388 | 5568.4664 | 4447.1242 | 37.1894 | 5927.5883 | 4609.7031 | 4400 |  |  |  |  | 158.8469 |  | 1.6667
27 | -221.1758 | 178.5228 | 3.9045 | 37.6802 | 6553.3583 | 5043.5597 | 43.6029 | 6950.0756 | 5203.3837 | 4400 |  |  |  |  | 189.0417 |  | 1.6667
28 | -232.6525 | 183.6566 | 4.0045 | 39.7574 | 6893.4068 | 5238.7324 | 45.814 | 7301.5327 | 5397.014 | 4400 |  |  |  |  | 199.5943 |  | 1.6667
Radier sens longitudinal
|  |  |  | flexion simple |  |  | flexion composée
noeud | My kNm/ml | Ry kN/ml | d (m) | Aciers (cm2) | sb seul (kPa) | sb homo (kPa) | Aciers (cm2) | sb seul (kPa) | sb homo (kPa) | sb Maxi (kPa) |  |  |  |  | M/A kNm/ml |  | q
26 | -88.6793 | 118.5706 | 2.4723 | 14.6098 | 2627.5336 | 2354.2767 | 18.787 | 2891.0238 | 2530.7793 | 4400 |  |  |  |  | 67.3366 |  | 1.6667
27 | -106.1292 | 135.2859 | 2.7047 | 17.5586 | 3144.5675 | 2759.6144 | 22.2928 | 3445.203 | 2946.6867 | 4400 |  |  |  |  | 81.7777 |  | 1.6667
28 | -113.0381 | 140.4973 | 2.7913 | 18.7333 | 3349.2778 | 2915.3889 | 23.6361 | 3661.494 | 3104.1861 | 4400 |  |  |  |  | 87.7486 |  | 1.6667
M
R
p
A
d
point de moment nul dans le radier
X
Y
b
a
1
11
23
19
15
7
6
14
28
22
18
10
24
27
26
25
X
Y
b
a
1
11
23
19
15
7
6
14
28
22
18
10
24
27
26
25

## res1.88
ETUDE DES RESERVOIRS RECTANGULAIRES (libre en tête)
Bache eau sale
Longueur intérieure |  | 13.7 | m | Taux de travail limite des aciers |  |  | 153 | Mpa
Largeur intérieure |  | 7.76 | m | Taux de travail limite du béton |  |  | 18 | Mpa
Hauteur |  | 4.9 | m | Epaisseur du voile |  |  | 0.4 | m
Poids volum. liquide |  | 10 | kN/m3 | Cdg. des aciers au nu du béton |  |  | 0.045 | m
|  |  |  | Moment résistant béton Mrb= |  |  | 569.9365 | kNm
Voile suivant longueur |  |  | table 1.88
a = | 4.9 | m
b = | 13.7 | m
g = a/b = | 0.35766
l = b/a = | 2.7959
q = | 49 | kN/m2
[9 empty] | ligne | g inf | ligne | g sup
[9 empty] | 3 | 0.35 | 4 | 0.4
|  |  | Moment (kNm/ml) | Aciers (cm2) | sb seul (kPa) | sb homo. (kPa) |  |  | colonne | coeff. inf |  | coeff. sup
Mxs = | 0.0077139 | x (qa2) = | 9.0753 | 1.6753 | 340.3233 | 334.1653 |  |  | 2 | 0.0073 |  | 0.01
[9 empty] | 3 | 0 |  | 0
Mxvs = | -0.11876 | x (qa2) = | -139.7215 | 26.8774 | 5239.5562 | 4043.9867 |  |  | 4 | -0.1208 |  | -0.1075
Mys = | 0.001292 | x (qb2) = | 11.882 | 2.1953 | 445.5754 | 435.0695 |  |  | 5 | 0.0012 |  | 0.0018
[9 empty] | 6 | 0 |  | 0
Myvs = | -0.0068759 | x (qb2) = | -63.2365 | 11.8673 | 2371.3673 | 2097.5596 |  |  | 7 | -0.0066 |  | -0.0084
Voile suivant largeur |  |  | table 1.88
a = | 4.9 | m
b = | 7.76 | m
g = a/b = | 0.63144
l = b/a = | 1.5837
q = | 49 | kN/m2
[9 empty] | ligne | g inf | ligne | g sup
[9 empty] | 8 | 0.6 | 9 | 0.65
|  |  | Moment (kNm/ml) | Aciers (cm2) | sb seul (kPa) | sb homo. (kPa) |  |  | colonne | coeff. inf |  | coeff. sup
Mxs = | 0.013648 | x (qa2) = | 16.0573 | 2.9704 | 602.1476 | 583.0959 |  |  | 2 | 0.0139 |  | 0.0135
[9 empty] | 3 | 0 |  | 0
Mxvs = | -0.064338 | x (qa2) = | -75.6932 | 14.2606 | 2838.4944 | 2453.6175 |  |  | 4 | -0.0683 |  | -0.062
Mys = | 0.0055031 | x (qb2) = | 16.2378 | 3.004 | 608.9163 | 589.4398 |  |  | 5 | 0.005 |  | 0.0058
[9 empty] | 6 | 0 |  | 0
Myvs = | -0.017858 | x (qb2) = | -52.6921 | 9.8563 | 1975.9552 | 1782.6848 |  |  | 7 | -0.0166 |  | -0.0186
NOTA : L'inertie de la section béton homogénéisée est déterminée en tenant compte des aciers
calculés "A" coté fibre tendue et de "A/3" coté fibre comprimée.
X
Y
b
a
Mxvs
Mxs
Mys
Myvs
X
Y
b
a
Mxvs
Mxs
Mys
Myvs

## res1.82
ETUDE DES RESERVOIRS RECTANGULAIRES (butonné en tête)
Bache eau traitée
Longueur intérieure |  |  | 13.7 | m | Epaisseur du voile longitudinal |  |  |  | 0.4 | m | P1_1.102a |  | ='Barès 1.102a'!$B$4:$H$35
Largeur intérieure |  |  | 8 | m | Epaisseur du voile transversal |  |  |  | 0.45 | m | P1_1.82 |  | ='Barès 1.82'!$C$4:$I$35
Hauteur |  |  | 5.8 | m | Epaisseur radier |  |  |  | 0.45 | m | P1_1.88 |  | ='Barès 1.88'!$A$6:$H$29
Poids volum. liquide |  |  | 10 | kN/m3 | Taux de travail limite des aciers |  |  |  | 153 | Mpa | P1_1.96 |  | ='Barès 1.96'!$C$4:$I$35
Résistance caract. béton |  |  | 30 | Mpa | Cdg. des aciers au nu du béton |  |  |  | 0.045 | m | P2_1.102a |  | ='Barès 1.102a'!$B$35:$H$36
Taux de travail limite béton |  |  | 18 | Mpa | Moment résistant voile long. Mrb = |  |  |  | 569.9365 | kNm | P2_1.82 |  | ='Barès 1.82'!$C$35:$I$36
[5 empty] | Moment résistant voile transv. Mrb = |  |  |  | 741.788 | kNm | P2_1.88 |  | ='Barès 1.88'!$H$6:$I$29
Voile suivant longueur |  |  | table 1.82 | [7 empty] | P2_1.96 |  | ='Barès 1.96'!$C$35:$I$36
[11 empty] | Zone_d_impression |  | =res1.82!$A:$K
a = | 13.7 | m
b = | 5.8 | m
g = a/b = | 2.3621
l = b/a = | 0.42336
q = | 58 | kN/m2
[11 empty] | ligne | g inf | ligne | g sup
|  |  |  | flexion simple |  |  | flexion composée |  |  |  | 7 | 2 | 8 | 3
|  |  | Moment kNm/ml | Aciers (cm2) | sb seul (kPa) | sb homo (kPa) | Aciers (cm2) | sb seul (kPa) | sb homo (kPa) | sb Maxi (kPa) | ligne | coeff. inf |  | coeff. sup | M/A kNm/ml | Rx (kN/ml) | q
Mx7 = | -0.0019736 | x (qa2) = | -21.4849 | 3.9809 | 805.6828 | 779.6497 | 5.4994 | 909.6588 | 871.538 | 4400 | 4 | -0.00218 |  | -0.00161 | 15.0384 | 41.5904 | 1.6667
Mx10 = | 0.0011471 | x (qa2) = | 12.487 | 2.3075 | 468.2631 | 459.3721 | 3.8324 | 572.2391 | 555.833 | 4400 | 5 | 0.00152 |  | 0.00049 | 6.0405 | 41.5904 | 1.6667
Mx11 = | -0.0055528 | x (qa2) = | -60.4474 | 11.3341 | 2266.7791 | 2069.9904 | 14.0295 | 2454.6911 | 2204.5118 | 4400 | 6 | -0.00724 |  | -0.00258 | 48.7969 | 75.1648 | 1.6667
Mx14 = | 0.0018098 | x (qa2) = | 19.7018 | 3.6486 | 738.8182 | 716.8794 | 6.3986 | 926.7302 | 883.6627 | 4400 | 7 | 0.0024 |  | 0.00077 | 8.0513 | 75.1648 | 1.6667
Mx15 = | -0.005349 | x (qa2) = | -58.2289 | 10.9106 | 2183.5855 | 2000.5083 | 14.0962 | 2405.3055 | 2160.7733 | 4400 | 8 | -0.007 |  | -0.00244 | 44.4823 | 88.688 | 1.6667
Mx18 = | 0.001575 | x (qa2) = | 17.1455 | 3.1727 | 642.9556 | 626.2887 | 6.423 | 864.6756 | 825.3708 | 3490.6237 | 9 | 0.0021 |  | 0.00065 | 3.3988 | 88.688 | 1.3222
Mx19 = | -0.0025936 | x (qa2) = | -28.2342 | 5.2421 | 1058.7828 | 1014.1896 | 7.1699 | 1191.1588 | 1126.8207 | 4400 | 10 | -0.00343 |  | -0.00112 | 20.0269 | 52.9504 | 1.6667
Mx22 = | 0.00020586 | x (qa2) = | 2.241 | 0.41287 | 84.0382 | 83.7482 | 4.5612 | 216.4142 | 210.5653 | 2826.2211 | 11 | 0.0003 |  | 4e-05 | -5.9663 | 52.9504 | 1.0705
12
My10 = | 0.01685 | x (qb2) = | 32.8764 | 6.1125 | 1232.8639 | 1172.7372 |  |  |  | 4400 | 13 | 0.0158 |  | 0.0187 |  |  | 1.6667
My14 = | 0.027276 | x (qb2) = | 53.2185 | 9.9564 | 1995.693 | 1841.8758 |  |  |  | 4400 | 14 | 0.0259 |  | 0.0297 |  |  | 1.6667
My18 = | 0.024152 | x (qb2) = | 47.1229 | 8.7995 | 1767.1092 | 1645.6481 |  |  |  | 4400 | 15 | 0.0235 |  | 0.0253 |  |  | 1.6667
My22 = | -0.0014966 | x (qb2) = | -2.92 | 0.53806 | 109.4982 | 109.0062 |  |  |  | 4400 | 16 | -0.0007 |  | -0.0029 |  |  | 1.6667
My26 = | -0.05505 | x (qb2) = | -107.4092 | 20.4423 | 4027.8433 | 3438.2981 |  |  |  | 4400 | 17 | -0.0519 |  | -0.0606 |  |  | 1.6667
My27 = | -0.059591 | x (qb2) = | -116.2699 | 22.1928 | 4360.1224 | 3675.8703 |  |  |  | 4400 | 18 | -0.0576 |  | -0.0631 |  |  | 1.6667
My28 = | -0.060893 | x (qb2) = | -118.8098 | 22.6965 | 4455.3657 | 3742.8351 |  |  |  | 4400 | 19 | -0.0593 |  | -0.0637 |  |  | 1.6667
20
Rx1 = | -0.033348 | x (qa) = | -26.4985 | [7 empty] | 21 | -0.0382 |  | -0.0248
Rx7 = | 0.0566 | x (qa) = | 44.9744 | [7 empty] | 22 | 0.065 |  | 0.0418
Rx11 = | 0.099628 | x (qa) = | 79.1641 | [7 empty] | 23 | 0.1144 |  | 0.0736
Rx15 = | 0.11259 | x (qa) = | 89.4637 | [7 empty] | 24 | 0.1291 |  | 0.0835
Rx19 = | 0.062762 | x (qa) = | 49.8707 | [7 empty] | 25 | 0.0708 |  | 0.0486
Rx23 = | -0.0049379 | x (qa) = | -3.9237 | [7 empty] | 26 | -0.0074 |  | -0.0006
27
Ry26 = | 0.38331 | x (qb) = | 128.9439 | [7 empty] | 28 | 0.3761 |  | 0.396
Ry27 = | 0.39621 | x (qb) = | 133.2852 | [7 empty] | 29 | 0.3944 |  | 0.3994
Ry28 = | 0.39913 | x (qb) = | 134.2659 | [7 empty] | 30 | 0.3988 |  | 0.3997
Voile suivant largeur |  |  | table 1.82
a = | 8 | m
b = | 5.8 | m
g = a/b = | 1.3793
l = b/a = | 0.725
q = | 58 | kN/m2
[11 empty] | ligne | g inf | ligne | g sup
|  |  |  | flexion simple |  |  | flexion composée |  |  |  | 5 | 1 | 6 | 1.5
|  |  | Moment kNm/ml | Aciers (cm2) | sb seul (kPa) | sb homo (kPa) | Aciers (cm2) | sb seul (kPa) | sb homo (kPa) | sb Maxi (kPa) | ligne | coeff. inf |  | coeff. sup | M/A kNm/ml | Rx (kN/ml) | q
Mx7 = | -0.0094469 | x (qa2) = | -35.0669 | 5.7047 | 1039.0187 | 993.9709 | 7.319 | 1138.9617 | 1078.9287 | 4400 | 4 | -0.0139 |  | -0.00803 | 26.9715 | 44.9744 | 1.6667
Mx10 = | 0.0041055 | x (qa2) = | 15.2397 | 2.4679 | 451.5461 | 442.8631 | 4.0943 | 551.4891 | 535.5992 | 3965.2903 | 5 | 0.0067 |  | 0.00328 | 7.1443 | 44.9744 | 1.502
Mx11 = | -0.016041 | x (qa2) = | -59.5456 | 9.7424 | 1764.3141 | 1637.5688 | 12.5604 | 1940.2343 | 1771.4621 | 4400 | 6 | -0.0245 |  | -0.01335 | 45.2961 | 79.1641 | 1.6667
Mx14 = | 0.0067497 | x (qa2) = | 25.0547 | 4.0665 | 742.3621 | 719.1295 | 6.9222 | 918.2823 | 874.6869 | 3877.8315 | 7 | 0.0114 |  | 0.00527 | 10.8052 | 79.1641 | 1.4689
Mx15 = | -0.016659 | x (qa2) = | -61.8368 | 10.1227 | 1832.2015 | 1695.8234 | 13.3056 | 2031.0098 | 1845.4744 | 4400 | 8 | -0.0269 |  | -0.0134 | 45.7333 | 89.4637 | 1.6667
Mx18 = | 0.0065366 | x (qa2) = | 24.2637 | 3.9374 | 718.9239 | 697.1175 | 7.1666 | 917.7322 | 873.2791 | 3700.742 | 9 | 0.0119 |  | 0.00483 | 8.1602 | 89.4637 | 1.4018
Mx19 = | -0.0090572 | x (qa2) = | -33.6205 | 5.4675 | 996.1624 | 954.6932 | 7.2589 | 1106.9862 | 1049.4393 | 4400 | 10 | -0.0159 |  | -0.00688 | 24.6437 | 49.8707 | 1.6667
Mx22 = | 0.0024531 | x (qa2) = | 9.1059 | 1.4726 | 269.805 | 266.6851 | 3.2804 | 380.6289 | 372.292 | 3354.1315 | 11 | 0.0057 |  | 0.00142 | 0.12919 | 49.8707 | 1.2705
12
My10 = | 0.0096345 | x (qb2) = | 18.798 | 3.0466 | 556.9787 | 543.8161 |  |  |  | 4400 | 13 | 0.0044 |  | 0.0113 |  |  | 1.6667
My14 = | 0.017017 | x (qb2) = | 33.2027 | 5.3991 | 983.7831 | 943.3211 |  |  |  | 4400 | 14 | 0.0089 |  | 0.0196 |  |  | 1.6667
My18 = | 0.017821 | x (qb2) = | 34.7703 | 5.656 | 1030.2312 | 985.9289 |  |  |  | 4400 | 15 | 0.0116 |  | 0.0198 |  |  | 1.6667
My22 = | 0.0028483 | x (qb2) = | 5.5573 | 0.89798 | 164.6616 | 163.4952 |  |  |  | 4400 | 16 | 0.0052 |  | 0.0021 |  |  | 1.6667
My26 = | -0.037669 | x (qb2) = | -73.4967 | 12.0647 | 2177.6792 | 1987.209 |  |  |  | 4400 | 17 | -0.025 |  | -0.0417 |  |  | 1.6667
My27 = | -0.044007 | x (qb2) = | -85.8627 | 14.1363 | 2544.0811 | 2287.2134 |  |  |  | 4400 | 18 | -0.0302 |  | -0.0484 |  |  | 1.6667
My28 = | -0.046034 | x (qb2) = | -89.8188 | 14.8016 | 2661.2978 | 2381.2784 |  |  |  | 4400 | 19 | -0.032 |  | -0.0505 |  |  | 1.6667
20
Rx1 = | -0.043545 | x (qa) = | -20.2048 | [7 empty] | 21 | -0.0396 |  | -0.0448
Rx7 = | 0.089634 | x (qa) = | 41.5904 | [7 empty] | 22 | 0.1042 |  | 0.085
Rx11 = | 0.16199 | x (qa) = | 75.1648 | [7 empty] | 23 | 0.1956 |  | 0.1513
Rx15 = | 0.19114 | x (qa) = | 88.688 | [7 empty] | 24 | 0.245 |  | 0.174
Rx19 = | 0.11412 | x (qa) = | 52.9504 | [7 empty] | 25 | 0.1632 |  | 0.0985
Rx23 = | -0.0087793 | x (qa) = | -4.0736 | [7 empty] | 26 | -0.004 |  | -0.0103
27
Ry26 = | 0.32504 | x (qb) = | 109.3451 | [7 empty] | 28 | 0.2705 |  | 0.3424
Ry27 = | 0.35852 | x (qb) = | 120.6075 | [7 empty] | 29 | 0.3102 |  | 0.3739
Ry28 = | 0.36824 | x (qb) = | 123.8776 | [7 empty] | 30 | 0.3225 |  | 0.3828
NOTA : L'inertie de la section béton homogénéisée est déterminée en tenant compte des aciers
calculés "A" coté fibre tendue et de "A/3" coté fibre comprimée.
Radier sens transversal
[6 empty] | p = | 58 | kN/m2
|  |  |  | flexion simple |  |  | flexion composée
noeud | My kNm/ml | Ry kN/ml | d (m) | Aciers (cm2) | sb seul (kPa) | sb homo (kPa) | Aciers (cm2) | sb seul (kPa) | sb homo (kPa) | sb Maxi (kPa) |  |  |  |  | M/A kNm/ml |  | q
26 | -107.4092 | 128.9439 | 2.7217 | 17.776 | 4027.8433 | 2788.6724 | 22.2846 | 4350.203 | 2966.1608 | 4400 |  |  |  |  | 84.1993 |  | 1.6667
27 | -116.2699 | 133.2852 | 2.8317 | 19.2841 | 4360.1224 | 2987.3611 | 23.9274 | 4693.3353 | 3164.269 | 4400 |  |  |  |  | 92.2786 |  | 1.6667
28 | -118.8098 | 134.2659 | 2.8625 | 19.7177 | 4455.3657 | 3043.5275 | 24.3901 | 4791.0305 | 3219.9055 | 4400 |  |  |  |  | 94.6419 |  | 1.6667
Radier sens longitudinal
|  |  |  | flexion simple |  |  | flexion composée
noeud | My kNm/ml | Ry kN/ml | d (m) | Aciers (cm2) | sb seul (kPa) | sb homo (kPa) | Aciers (cm2) | sb seul (kPa) | sb homo (kPa) | sb Maxi (kPa) |  |  |  |  | M/A kNm/ml |  | q
26 | -73.4967 | 109.3451 | 2.2514 | 12.0647 | 2756.1252 | 1987.209 | 15.9396 | 3029.4879 | 2160.8643 | 4400 |  |  |  |  | 53.8146 |  | 1.6667
27 | -85.8627 | 120.6075 | 2.4334 | 14.1363 | 3219.8526 | 2287.2134 | 18.3905 | 3521.3714 | 2468.8288 | 4400 |  |  |  |  | 64.1534 |  | 1.6667
28 | -89.8188 | 123.8776 | 2.4889 | 14.8016 | 3368.205 | 2381.2784 | 19.1646 | 3677.8989 | 2564.7035 | 4400 |  |  |  |  | 67.5208 |  | 1.6667
X
Y
b
a
1
11
23
19
15
7
6
14
28
22
18
10
X
Y
b
a
1
11
23
19
15
7
6
14
28
22
18
10
M
R
p
A
d
point de moment nul dans le radier

## res1.68a
ETUDE DES RESERVOIRS RECTANGULAIRES (butonné en tête)
(à partir des tables de Barés)
Longueur intérieure | 6.5 | m |  | Taux de travail limite des aciers |  |  | 120 | Mpa
Largeur intérieure | 5 | m |  | Taux de travail limite du béton |  |  | 12 | Mpa
Hauteur | 3.5 | m |  | Epaisseur du voile |  |  | 0.3 | m
Poids volumique du liquide | 11 | kN/m3 |  | Cdg. des aciers au nu du béton |  |  | 0.04 | m
Voile suivant longueur | table 1.68a |  | a = | 3.5 | m
|  |  | b = | 6.5 | m
|  |  | g = a/b = | 0.53846
|  |  | l = b/a = | 1.8571
|  |  | q = | 38.5 | kN/m2
[9 empty] | Aciers (cm2) | s béton traction (kpa)
|  |  | Mxs = | 0.0251 | x (qa2) = | 11.8378 | kNm/ml |  | 3.8318 | 789.1858
|  |  | Mxmax = | 0.0251 | x (qa2) = | 11.8378 | kNm/ml |  | 3.8318 | 789.1858
|  |  | Mxvs = | -0.0614 | x (qa2) = | -28.9578 | kNm/ml |  | 9.5134 | -1930.5183
|  |  | Mys = | 0.0011 | x (qb2) = | 1.7893 | kNm/ml |  | 0.57434 | 119.2858
|  |  | Mymax = | 0.0014 | x (qb2) = | 2.2773 | kNm/ml |  | 0.73127 | 151.8183
|  |  | Myvs = | -0.009 | x (qb2) = | -14.6396 | kNm/ml |  | 4.75 | -975.975
X
Y
b
a

## Barès 1.102a
Table de Barès |  | 1.102a |  | le 15-01-99
g | 0.25 | 0.5 | 0.75 | 1 | 1.5 | 2 | 3
Mx1 | 0 | 0 | -0.0011 | -0.0025 | -0.00479 | -0.00477 | -0.003 | 1
Mx6 | 0 | 0.0004 | 0.0018 | 0.0025 | 0.00306 | 0.00232 | 0.00089 | 2
Mx7 | 0 | -0.0024 | -0.0061 | -0.0063 | -0.00635 | -0.00505 | -0.00276 | 3
Mx10 | 0 | 0.0016 | 0.0036 | 0.0036 | 0.0032 | 0.00215 | 0.00075 | 4
Mx11 | -0.0096 | -0.0124 | -0.0167 | -0.0118 | -0.0079 | -0.0052 | -0.00241 | 5
Mx14 | 0.0048 | 0.0068 | 0.0085 | 0.0058 | 0.00346 | 0.00197 | 0.00061 | 6
Mx15 | -0.0336 | -0.03 | -0.0295 | -0.0165 | -0.00843 | -0.00472 | -0.00186 | 7
Mx18 | 0.0176 | 0.0148 | 0.0137 | 0.0072 | 0.00315 | 0.00152 | 0.00037 | 8
Mx19 | -0.0512 | -0.0336 | -0.0256 | -0.0119 | -0.00492 | -0.00245 | -0.00083 | 9
Mx22 | 0.0256 | 0.0152 | 0.0103 | 0.0041 | 0.00106 | 0.0002 | 0.00021 | 10
11
My10 | 0 | -0.0003 | -0.0006 | -0.0003 | 0.0017 | 0.0031 | 0.0031 | 12
My14 | 0 | 0 | 0.0008 | 0.0026 | 0.0065 | 0.0081 | 0.0064 | 13
My18 | 0.0002 | 0.0015 | 0.0044 | 0.0075 | 0.0109 | 0.0104 | 0.0051 | 14
My22 | 0.0005 | 0.0029 | 0.005 | 0.0054 | 0.0026 | -0.0026 | -0.0129 | 15
My26 | -0.0021 | -0.0071 | -0.0122 | -0.0187 | -0.03 | -0.0393 | -0.0536 | 16
My27 | -0.0026 | -0.0088 | -0.0149 | -0.0233 | -0.0343 | -0.0445 | -0.0591 | 17
My28 | -0.0028 | -0.0093 | -0.0158 | -0.0235 | -0.0359 | -0.0461 | -0.0608 | 18
19
Rx1 | 0 | -0.0052 | -0.0156 | -0.0155 | -0.0003 | 0.0142 | 0.0224 | 20
Rx7 | 0.0008 | 0.0038 | 0.016 | 0.0258 | 0.0362 | 0.0359 | 0.0281 | 21
Rx11 | 0.0568 | 0.0646 | 0.0837 | 0.0763 | 0.0641 | 0.0495 | 0.0307 | 22
Rx15 | 0.1996 | 0.2022 | 0.2082 | 0.1567 | 0.1089 | 0.0785 | 0.0487 | 23
Rx19 | 0.3272 | 0.2572 | 0.2185 | 0.1409 | 0.0852 | 0.0595 | 0.0394 | 24
Rx23 | 0.1748 | 0.0616 | 0.0233 | 0.0062 | -0.0002 | 0.0005 | 0.0037 | 25
26
Ry26 | 0.081 | 0.145 | 0.1907 | 0.2283 | 0.2736 | 0.2983 | 0.3224 | 27
Ry27 | 0.0959 | 0.1695 | 0.2183 | 0.2546 | 0.2945 | 0.3153 | 0.3329 | 28
Ry28 | 0.1015 | 0.1773 | 0.2269 | 0.2625 | 0.3005 | 0.3202 | 0.3356 | 29
30
| 1 | 2 | 3 | 4 | 5 | 6 | 7 | 31
| 0.25 | 0.5 | 0.75 | 1 | 1.5 | 2 | 3 | 32

## Barès 1.96
Table de Barès |  |  |  | 1.96 |  |  | ----------> | valeurs ECI
g | 0 | 0.25 | 0.5 | 0.75 | 1 | 1.5 | 2 | 3 | 10
Mx1 |  | -0.0064 | -0.0088 | -0.0148 | -0.0151 | -0.018 | -0.0161 | -0.00952 | 0 | 1
Mx6 |  | 0.0032 | 0.0056 | 0.0101 | 0.0097 | 0.0095 | 0.0069 | 0.00264 | 0 | 2
Mx7 |  | -0.0176 | -0.0184 | -0.0263 | -0.0216 | -0.0192 | -0.01502 | -0.00811 | 0 | 3
Mx10 |  | 0.008 | 0.0096 | 0.0139 | 0.0112 | 0.0091 | 0.00612 | 0.0022 | 0 | 4
Mx11 |  | -0.0336 | -0.0332 | -0.0396 | -0.0273 | -0.0189 | -0.01288 | -0.00622 | 0 | 5
Mx14 |  | 0.0176 | 0.0168 | 0.0198 | 0.0132 | 0.0084 | 0.00502 | 0.00157 | 0 | 6
Mx15 |  | -0.0496 | -0.0456 | -0.0468 | -0.0277 | -0.0155 | -0.0093 | -0.00399 | 0 | 7
Mx18 |  | 0.0256 | 0.0228 | 0.0223 | 0.0125 | 0.0061 | 0.00305 | 0.00059 | 0 | 8
Mx19 |  | -0.0608 | -0.0408 | -0.0326 | -0.016 | -0.0072 | -0.00385 | -0.00147 | 0 | 9
Mx22 |  | 0.0304 | 0.0188 | 0.0137 | 0.0058 | 0.0015 | -8e-05 | -0.00084 | 0 | 10
11
My10 |  | 0.0001 | 0.0002 | 0.0007 | 0.0022 | 0.0067 | 0.0095 | 0.0085 | -0.0013 | 12
My14 |  | 0.0002 | 0.001 | 0.0032 | 0.007 | 0.0139 | 0.0159 | 0.0094 | -0.0107 | 13
My18 |  | 0.0003 | 0.0021 | 0.0061 | 0.0104 | 0.0143 | 0.0107 | -0.0059 | -0.036 | 14
My22 |  | 0.0005 | 0.0031 | 0.0051 | 0.0046 | 0.0035 | -0.0175 | -0.0474 | -0.0853 | 15
My26 |  | -0.0023 | -0.0081 | -0.0152 | -0.0252 | -0.0465 | -0.0683 | -0.1062 | -0.1667 | 16
My27 |  | -0.0028 | -0.01 | -0.0188 | -0.0307 | -0.0544 | -0.0804 | -0.1214 | -0.1667 | 17
My28 |  | -0.003 | -0.0107 | -0.02 | -0.0325 | -0.0584 | -0.0845 | -0.1262 | -0.1667 | 18
19
Rx1 |  | 0.0328 | 0.0294 | 0.0283 | 0.0326 | 0.0707 | 0.0992 | 0.1041 | 0.1041 | 20
Rx7 |  | 0.1004 | 0.1046 | 0.1328 | 0.1315 | 0.1383 | 0.1282 | 0.0975 | 0.0975 | 21
Rx11 |  | 0.1984 | 0.203 | 0.231 | 0.1972 | 0.1604 | 0.1242 | 0.0784 | 0.0784 | 22
Rx15 |  | 0.3004 | 0.3028 | 0.316 | 0.2421 | 0.1695 | 0.1205 | 0.0715 | 0.0715 | 23
Rx19 |  | 0.3768 | 0.2988 | 0.2537 | 0.1607 | 0.0891 | 0.0554 | 0.0299 | 0.0299 | 24
Rx23 |  | 0.184 | 0.0608 | 0.0153 | -0.0045 | -0.0131 | -0.012 | -0.0068 | -0.0068 | 25
26
Ry26 |  | 0.0839 | 0.1563 | 0.2154 | 0.2699 | 0.3496 | 0.4038 | 0.4668 | 0.5 | 27
Ry27 |  | 0.1004 | 0.1856 | 0.2526 | 0.3108 | 0.3923 | 0.4457 | 0.4966 | 0.5 | 28
Ry28 |  | 0.1056 | 0.2336 | 0.2645 | 0.3236 | 0.4055 | 0.4584 | 0.5047 | 0.5 | 29
30
| 1 | 2 | 3 | 4 | 5 | 6 | 7 | 8 | 9 | 31
| 0 | 0.25 | 0.5 | 0.75 | 1 | 1.5 | 2 | 3 | 10 | 32
[5 empty] | x / l | M
[5 empty] | 0 | 0.16667 | pl2
[5 empty] | 0.2 | 0.085333 | pl2
[5 empty] | 0.4 | 0.036 | pl2
[5 empty] | 0.6 | 0.010667 | pl2
[5 empty] | 0.8 | 0.0013333 | pl2
[5 empty] | 1 | 0 | pl2
[6 empty] | = |  | 0.5 | pl
x

## Barès 1.88
Table de Barès |  |  | 1.88
g | Mxs | Mxmax | Mxvs | Mys | Mymax | Myvs |  | g
0.1 |  |  | -0.1666 |  |  |  | 1 | 0.1
0.3 | 0.0042 |  | -0.15 | 0.0006 |  | -0.0048 | 2 | 0.3
0.35 | 0.0073 |  | -0.1208 | 0.0012 |  | -0.0066 | 3 | 0.35
0.4 | 0.01 |  | -0.1075 | 0.0018 |  | -0.0084 | 4 | 0.4
0.45 | 0.0118 |  | -0.0953 | 0.0026 |  | -0.0104 | 5 | 0.45
0.5 | 0.0128 |  | -0.0848 | 0.0034 |  | -0.0124 | 6 | 0.5
0.55 | 0.0135 |  | -0.0757 | 0.0042 |  | -0.0145 | 7 | 0.55
0.6 | 0.0139 |  | -0.0683 | 0.005 |  | -0.0166 | 8 | 0.6
0.65 | 0.0135 |  | -0.062 | 0.0058 |  | -0.0186 | 9 | 0.65
0.7 | 0.0126 |  | -0.0565 | 0.0067 |  | -0.0205 | 10 | 0.7
0.75 | 0.0115 |  | -0.0517 | 0.0076 |  | -0.0222 | 11 | 0.75
0.8 | 0.0105 |  | -0.0475 | 0.0085 |  | -0.0238 | 12 | 0.8
0.85 | 0.0095 |  | -0.0438 | 0.0094 |  | -0.0254 | 13 | 0.85
0.9 | 0.0088 |  | -0.0406 | 0.0102 |  | -0.0269 | 14 | 0.9
0.95 | 0.0078 |  | -0.0376 | 0.011 |  | -0.0283 | 15 | 0.95
1 | 0.007 |  | -0.0349 | 0.0118 |  | -0.0297 | 16 | 1
1.1 | 0.0056 |  | -0.0296 | 0.0126 |  | -0.0319 | 17 | 1.1
1.2 | 0.0044 |  | -0.026 | 0.0134 |  | -0.0338 | 18 | 1.2
1.3 | 0.0034 |  | -0.0231 | 0.0142 |  | -0.0354 | 19 | 1.3
1.4 | 0.0025 |  | -0.0206 | 0.015 |  | -0.0367 | 20 | 1.4
1.5 | 0.0018 |  | -0.0186 | 0.0158 |  | -0.0378 | 21 | 1.5
1.75 | 0.0009 |  | -0.0148 | 0.0179 |  | -0.0399 | 22 | 1.75
2 | 0.0004 |  | -0.0119 | 0.0203 |  | -0.0413 | 23 | 2
10 | [6 empty] | 24 | 10

## Barès 1.82
Table de Barès |  | 1.82 |  | le 21-01-99 |  |  | ----------> | valeurs ECI
g | 0 | 0.25 | 0.5 | 0.75 | 1 | 1.5 | 2 | 3 | 10
Mx1 | [9 empty] | 1
Mx6 | [9 empty] | 2
Mx7 | -0.0167 | -0.016 | -0.0168 | -0.0205 | -0.0139 | -0.00803 | -0.00218 | -0.00161 | 0 | 3
Mx10 | 0.0083 | 0.008 | 0.0084 | 0.0104 | 0.0067 | 0.00328 | 0.00152 | 0.00049 | 0 | 4
Mx11 | -0.0333 | -0.0336 | -0.0328 | -0.0382 | -0.0245 | -0.01335 | -0.00724 | -0.00258 | 0 | 5
Mx14 | 0.0167 | 0.0176 | 0.0162 | 0.0189 | 0.0114 | 0.00527 | 0.0024 | 0.00077 | 0 | 6
Mx15 | -0.05 | -0.0496 | -0.0456 | -0.0466 | -0.0269 | -0.0134 | -0.007 | -0.00244 | 0 | 7
Mx18 | 0.025 | 0.0256 | 0.0228 | 0.022 | 0.0119 | 0.00483 | 0.0021 | 0.00065 | 0 | 8
Mx19 | -0.0667 | -0.0608 | -0.0408 | -0.0326 | -0.0159 | -0.00688 | -0.00343 | -0.00112 | 0 | 9
Mx22 | 0.0333 | 0.0304 | 0.0188 | 0.0137 | 0.0057 | 0.00142 | 0.0003 | 4e-05 | 0 | 10
11
My10 | 0 | 0.0001 | 0.0005 | 0.0016 | 0.0044 | 0.0113 | 0.0158 | 0.0187 | 0.0187 | 12
My14 | 0 | 0.0002 | 0.0011 | 0.0038 | 0.0089 | 0.0196 | 0.0259 | 0.0297 | 0.0293 | 13
My18 | 0 | 0.0003 | 0.0021 | 0.0063 | 0.0116 | 0.0198 | 0.0235 | 0.0253 | 0.024 | 14
My22 | 0 | 0.0006 | 0.0031 | 0.0052 | 0.0052 | 0.0021 | -0.0007 | -0.0029 | -0.0053 | 15
My26 | 0 | -0.0023 | -0.0081 | -0.0153 | -0.025 | -0.0417 | -0.0519 | -0.0606 | -0.0667 | 16
My27 | 0 | -0.0028 | -0.01 | -0.0188 | -0.0302 | -0.0484 | -0.0576 | -0.0631 | -0.0667 | 17
My28 | 0 | -0.003 | -0.0107 | -0.02 | -0.032 | -0.0505 | -0.0593 | -0.0637 | -0.0667 | 18
19
Rx1 | 0 | -0.0012 | -0.0122 | -0.0306 | -0.0396 | -0.0448 | -0.0382 | -0.0248 | -0.0248 | 20
Rx7 | 0.1 | 0.1 | 0.101 | 0.1182 | 0.1042 | 0.085 | 0.065 | 0.0418 | 0.0418 | 21
Rx11 | 0.2 | 0.2 | 0.204 | 0.2332 | 0.1956 | 0.1513 | 0.1144 | 0.0736 | 0.0736 | 22
Rx15 | 0.3 | 0.3008 | 0.3034 | 0.319 | 0.245 | 0.174 | 0.1291 | 0.0835 | 0.0835 | 23
Rx19 | 0.4 | 0.3772 | 0.299 | 0.2546 | 0.1632 | 0.0985 | 0.0708 | 0.0486 | 0.0486 | 24
Rx23 | 0.5 | 0.1832 | 0.0608 | 0.0153 | -0.004 | -0.0103 | -0.0074 | -0.0006 | -0.0006 | 25
26
Ry26 | 0 | 0.0835 | 0.1563 | 0.2157 | 0.2705 | 0.3424 | 0.3761 | 0.396 | 0.4 | 27
Ry27 | 0 | 0.1003 | 0.1856 | 0.2528 | 0.3102 | 0.3739 | 0.3944 | 0.3994 | 0.4 | 28
Ry28 | 0 | 0.1058 | 0.195 | 0.2647 | 0.3225 | 0.3828 | 0.3988 | 0.3997 | 0.4 | 29
30
| 1 | 2 | 3 | 4 | 5 | 6 | 7 | 8 | 9 | 31
| 0 | 0.25 | 0.5 | 0.75 | 1 | 1.5 | 2 | 3 | 10 | 32
|  |  |  | x / l | My(g=10,00) | Mx(g=0,00) | Mx(g=0,00) |  | Rx
|  |  |  | 0 | 0 | 0 | 0 | pl2 | 0 | pl
|  |  |  | 0.2 | 0.018667 | -0.016667 | 0.0083333 | pl2 | 0.1 | pl
|  |  |  | 0.4 | 0.029333 | -0.033333 | 0.016667 | pl2 | 0.2 | pl
|  |  |  | 0.6 | 0.024 | -0.05 | 0.025 | pl2 | 0.3 | pl
|  |  |  | 0.8 | -0.0053333 | -0.066667 | 0.033333 | pl2 | 0.4 | pl
|  |  |  | 1 | -0.066667 | -0.083333 | 0.041667 | pl2 | 0.5 | pl
[7 empty] | = | 0.4 | pl
x

## Barès 1.68a
Table de Barès |  |  | 1.68a
g | Mxs | Mxmax | Mxvs | Mys | Mymax | Myvs
0.5 | 0.0251 | 0.0251 | -0.0614 | 0.0011 | 0.0014 | -0.009
0.55 | 0.0235 | 0.0235 | -0.0603 | 0.0017 | 0.0019 | -0.0109
0.6 | 0.0217 | 0.0217 | -0.0565 | 0.0024 | 0.0024 | -0.0129
0.65 | 0.0198 | 0.0198 | -0.0548 | 0.0033 | 0.0033 | -0.0149
0.7 | 0.0179 | 0.0179 | -0.0505 | 0.0043 | 0.0043 | -0.017
0.75 | 0.0161 | 0.0161 | -0.0482 | 0.0054 | 0.0054 | -0.019
0.8 | 0.0142 | 0.0142 | -0.0445 | 0.0064 | 0.0064 | -0.021
0.85 | 0.0127 | 0.0128 | -0.0422 | 0.0076 | 0.0076 | -0.023
0.9 | 0.0112 | 0.0117 | -0.0389 | 0.0086 | 0.0086 | -0.0248
0.95 | 0.0098 | 0.0104 | -0.037 | 0.0096 | 0.0096 | -0.0266
1 | 0.0086 | 0.0095 | -0.034 | 0.0105 | 0.0105 | -0.0283